## 表－04 单位工程招标控制价汇总表
单位工程招标控制价汇总表
工程名称：安装工程 |  | 标段： | 第 页共 页
序号 | 项目内容 | 金额 | 其中：暂估价
1 | 分部分项工程费 | 473409.86
1.1 | 人工费 | 51001.9
1.2 | 材料费 | 393452.18
1.3 | 施工机具使用费 | 1429.11
1.4 | 企业管理费 | 20391.73
1.5 | 利润 | 7134.94
2 | 措施项目 | 15034.79
2.1 | 单价措施项目费
2.2 | 总价措施项目费 | 15034.79
2.2.1 | 安全文明施工费 | 7886.35
3 | 其他项目 | 47000
3.1 | 其中：暂列金额 | 47000
3.2 | 其中：专业工程暂估价
3.3 | 其中：计日工
3.4 | 其中：总承包服务费
4 | 规费 | 12529.4
5 | 税金 | 49317.66
*6 | 工程造价 | 447968.78

## 表－08 分部分项工程和单价措施项目清单与计价表
分部分项工程和单价措施项目清单与计价表
工程名称：安装工程 |  |  | 标段： |  |  | 第 页共 页
序号 | 项目编码 | 项目名称 | 项目特征 | 计量单位 | 工程数量 | 金额
[6 empty] | 综合单价 | 合价 | 其中:暂估价
|  | 给水工程 |  |  |  |  | 183314.37
1 | 031001006001 | 塑料管 | 钢丝骨架聚乙烯复合管; DN150; 电熔连接; 专用接头连接( 含所有连接管件及螺栓) ; 系统管网水冲洗、压力试验; | m | 280 | 264.05 | 73934
2 | 031001006002 | 塑料管 | 室外; 给水; 抗菌PP-R管; DN125; 1.25MPa; 含配套管件，热熔连接; 试压、冲洗; | m | 80 | 181.22 | 14497.6
3 | 031001006003 | 塑料管 | 室外; 给水; 抗菌PP-R管; DN100; 1.25MPa; 含配套管件，热熔连接; 试压、冲洗; | m | 200 | 156.13 | 31226
4 | 031001006004 | 塑料管 | 室外; 给水; 抗菌PP-R管; DN80; 1.25MPa; 含配套管件，热熔连接; 试压、冲洗; | m | 20 | 107.8 | 2156
5 | 031001006005 | 塑料管 | 室外; 给水; 抗菌PP-R管; DN70; 1.25MPA; 含配套管件，热熔连接; 试压、冲洗; | m | 150 | 77.25 | 11587.5
6 | 031001006006 | 塑料管 | 室外; 给水; 抗菌PP-R管; DN50; 1.25MPA; 含配套管件，热熔连接; 试压、冲洗; | m | 120 | 55.83 | 6699.6
7 | 031001006007 | 塑料管 | 室外; 给水; 抗菌PP-R管; DN40; 1.25MPA; 含配套管件，热熔连接; 试压、冲洗; | m | 15 | 37.91 | 568.65
8 | 031001006008 | 塑料管 | 室外; 给水; 抗菌PP-R管; DN32; 1.25MPA; 含配套管件，热熔连接; 试压、冲洗; | m | 200 | 26.82 | 5364
9 | 031003013001 | 水表 | 水表; LXS-32; 不含表前阀 | 组 | 5 | 164.87 | 824.35
10 | 031003013002 | 水表 | 水表; LXS-40; 不含表前阀 | 组 | 1 | 246.74 | 246.74
11 | 031003013003 | 水表 | 水表; LXS-150; 不含表前阀 | 组 | 1 | 1323.07 | 1323.07
12 | 031003003001 | 焊接法兰 阀门 | 弹性座封闸阀（明杆）; RRHX-PN16; DN150; 含法兰、螺栓 | 个 | 2 | 2408.67 | 4817.34
13 | 031003003002 | 焊接法兰 阀门 | 铸铁法兰闸阀; DN150; 含法兰、螺栓 | 个 | 1 | 1524.56 | 1524.56
14 | 031003003003 | 焊接法兰 阀门 | 铸铁法兰闸阀; DN125; 含法兰、螺栓 | 个 | 1 | 1205.2 | 1205.2
15 | 031003003004 | 焊接法兰 阀门 | 铸铁法兰闸阀; DN100; 含法兰、螺栓 | 个 | 1 | 883.76 | 883.76
16 | 031003001001 | 螺纹阀门 | 铜闸阀; DN50; | 个 | 1 | 187.51 | 187.51
17 | 031003001002 | 螺纹阀门 | 铜闸阀; DN40; | 个 | 1 | 132.8 | 132.8
18 | 031003001003 | 螺纹阀门 | 铜闸阀; DN32; | 个 | 5 | 100.25 | 501.25
19 | 030901011001 | 室外消火栓 | 地上消火栓; SS100-1.0（普通型） | 套 | 7 | 903.36 | 6323.52
20 | 040205001001 | 阀门井 | 阀门井; 含铸铁井盖、挖填土; | 座 | 4 | 750 | 3000
21 | 040205001002 | 阀门井 | 水表井; 含铸铁井盖、挖填土; | 座 | 7 | 550 | 3850
22 | 031004014001 | 地面开槽 | 室内、室外地面开槽; 各种规格、厚度综合考虑; 含垃圾清理、外运 | m | 150 | 55 | 8250
23 | 010101002001 | 挖一般土方 | 土方开挖; 含回填; | m3 | 84 | 50.13 | 4210.92
|  | 电气安装 |  |  |  |  | 268213.7
24 | 030408001001 | 电力电缆 | 电力电缆敷设; YJV4*150+1*70; | m | 110 | 460.08 | 50608.8
25 | 030408001002 | 电力电缆 | 电力电缆敷设; YJV4*95+1*50; | m | 103 | 302.47 | 31154.41
26 | 030408001003 | 电力电缆 | 电力电缆敷设; YJV4*50+1*25; | m | 57 | 171.69 | 9786.33
27 | 030408001004 | 电力电缆 | 电力电缆敷设; YJV4*35+1*16; | m | 118 | 121.6 | 14348.8
28 | 030408001005 | 电力电缆 | 电力电缆敷设; YJV5*16; | m | 210 | 70.9 | 14889
29 | 030408006001 | 电力电缆头 | 电力电缆头制安; YJV4*150+1*95 | 个 | 2 | 358.31 | 716.62
30 | 030408006002 | 电力电缆头 | 电力电缆头制安; YJV4*95+1*70 | 个 | 2 | 255.69 | 511.38
31 | 030408006003 | 电力电缆头 | 电力电缆头制安; YJV4*50+1*25 | 个 | 2 | 255.69 | 511.38
32 | 030408006004 | 电力电缆头 | 电力电缆头制安; YJV4*35+1*16 | 个 | 2 | 153.33 | 306.66
33 | 030408006005 | 电力电缆头 | 电力电缆头制安; YJV5*16 | 个 | 16 | 44.94 | 719.04
34 | 030411001001 | 配管 | 埋地PVC增强管; φ160*5; 含土方开挖回填; | m | 220 | 86.8 | 19096
35 | 030411001002 | 配管 | 埋地PVC增强管; φ100*4; 含土方开挖回填; | m | 876 | 48.7 | 42661.2
36 | 030411001003 | 配管 | 埋地PVC增强管; φ80*4; 含土方开挖回填; | m | 876 | 44.46 | 38946.96
37 | 030411001004 | 配管 | 埋地PVC增强管; φ50*3; 含土方开挖回填; | m | 100 | 32.77 | 3277
38 | 031004014002 | 地面开槽 | 室内、室外地面开槽; 各种规格、厚度综合考虑; 含垃圾清理、外运 | m | 120 | 55 | 6600
39 | 040205001003 | 电力井 | 电缆手孔井; 600*800*600; 砖砌体; 井底填100厚石、100厚砂; 含铸铁井盖、挖填土; | 座 | 12 | 720 | 8640
40 | 040205001004 | 电力井 | 电缆手孔井; 1000*1000*800; 砖砌体; 井底填100厚石、100厚砂; 含铸铁井盖、挖填土; | 座 | 12 | 950 | 11400
41 | 030404017001 | 配电箱 | 不锈钢防水配电箱; 1800*800; 落地安装; 10#基础槽钢; 满足业主使用要求; | 台 | 1 | 7165.12 | 7165.12
42 | 030404017002 | 配电箱 | 不锈钢防水配电箱; 1000*600; 落地安装; 10#基础槽钢; 满足业主使用要求; | 台 | 1 | 5665.12 | 5665.12
43 | 030409001001 | 接地极 | 接地极制作安装; 热镀锌接地角钢; 50*5; L=2.5m; 普通土; | 根 | 3 | 179.05 | 537.15
44 | 030409002001 | 接地母线 | 接地母线; BV-35; 含挖填土; | m | 15 | 21.54 | 323.1
45 | 030414011001 | 接地装置 | 接地装置调试 接地极; | 组 | 1 | 349.63 | 349.63
|  | 电子围栏 |  |  |  |  | 21881.79
46 | 030507002001 | 中心报警接收机 | 中心报警接收机; H778S-V7.0 | 套 | 1 | 5774.69 | 5774.69
47 | 030507016001 | 控制键盘 | 报警主机控制键盘:H778S-LED | 套 | 1 | 1485 | 1485
48 | 030501009001 | 32路继电板 | 2路继电板DS-2 | 台(套) | 1 | 1329.12 | 1329.12
49 | 030904005001 | 声光报警器 | 声光警号; ES603 | 个 | 1 | 145.55 | 145.55
50 | 030503003001 | 双防区主控制器 | 双防区主控制器; S350-V1.0 | 台(套) | 1 | 280.57 | 280.57
51 | 030507003001 | 报警闪灯（含支架） | 报警闪灯（含支架）EH602 | 套 | 1 | 204.05 | 204.05
52 | 030404017003 | 室外防水设备箱 | 室外防水设备箱; 定制; 500*600*200mm; 含20cm基础 | 台 | 1 | 1085.2 | 1085.2
53 | 030507001001 | 铝合金4线终端杆 | 铝合金4线终端杆(含终端杆帽子）; EH-DGD | 套 | 18 | 28.8 | 518.4
54 | 030507001002 | 终端拉线杆底座 | 终端拉线杆底座; EH-DG-D | 套 | 18 | 13.5 | 243
55 | 030507001003 | 终端杆绝缘子 | 终端杆绝缘子; EH-DGD-J | 套 | 72 | 16.2 | 1166.4
56 | 030507001004 | 铝合金6线承力杆 | 铝合金4线承力杆(含承力杆帽子); EH-CG | 套 | 18 | 40.5 | 729
57 | 030507001005 | 承力杆底座 | 承力杆底座; EH-DG-D | 套 | 18 | 17.1 | 307.8
58 | 030507001006 | 入侵探测设备 | 承力杆绝缘子; EH-CG-J | 套 | 72 | 9 | 648
59 | 030410003001 | 多股合金线（含漆包线） | 多股合金线（含漆包线）; EH-HJS-2 | m | 400 | 2.88 | 1152
60 | 030507001007 | 中间收紧器（黑色） | 中间收紧器（黑色）:EH-SJQ | 套 | 16 | 9 | 144
61 | 030507001008 | 线线连结器(单罗纹) | 线线连结器(单罗纹):EH-XX | 套 | 16 | 5.4 | 86.4
62 | 030507001009 | 入侵探测设备 | 警示牌（夜光）; EH-YSB | 套 | 16 | 13.5 | 216
63 | 030410003002 | 导线架设 | 高压绝缘导线; EH-GYS | m | 35 | 0.64 | 22.4
64 | 030402010001 | 避雷器 | 避雷器:EH-BLQ | 组 | 1 | 261.05 | 261.05
65 | 030409001002 | 接地桩 | 接地桩:EH-JDZ; 5#角钢; L=2500mm; | 根 | 1 | 180.41 | 180.41
66 | 030411004001 | 配线 | 接地线:BVR1*6 | m | 9 | 14.29 | 128.61
67 | 030411001005 | 配管 | 砖、混结构明配; PVC20 | m | 270 | 14.67 | 3960.9
68 | 030411004002 | 配线 | 管内穿线; RVV-2*1.5 | m | 143 | 5.93 | 847.99
69 | 030411004003 | 配线 | 管内穿线; RVVP-2*1.5 | m | 143 | 6.75 | 965.25
|  | 合 计 |  |  |  |  | 473409.86
1 | 031302007001 | 高层施工增加 |  | 项 | 1
2 | 031301017001 | 脚手架搭拆 |  | 项 | 1
合 计

## 表－11 总价措施项目清单与计价表
总价措施项目清单与计价表
工程名称：安装工程 |  |  |  | 标段： |  |  | 第 页共 页
序号 | 项目编码 | 项目名称 | 计算基础 | 费率 (%) | 金额 (元) | 调整费率 (%) | 调整后金额 (元) | 备注
1 | 031302001001 | 安全文明施工 |  | 100% | 7886.35
| 1 | 基本费 | 分部分项工程费+单价措施项目费-工程设备费 | 1.5% | 6917.85
| 2 | 扬尘污染防治增加费 | 分部分项工程费+单价措施项目费-工程设备费 | 0.21% | 968.5
2 | 031302002001 | 夜间施工 | 分部分项工程费+单价措施项目费-工程设备费 | 0.08% | 368.95
3 | 031302003001 | 非夜间施工 | 分部分项工程费+单价措施项目费-工程设备费 | 0
4 | 031302005001 | 冬雨季施工 | 分部分项工程费+单价措施项目费-工程设备费 | 0.09% | 415.07
5 | 031302006001 | 已完工程及设备保护 | 分部分项工程费+单价措施项目费-工程设备费 | 0.05% | 230.59
6 | 031302008001 | 临时设施 | 分部分项工程费+单价措施项目费-工程设备费 | 1.30% | 5995.47
7 | 031302009001 | 赶工措施 | 分部分项工程费+单价措施项目费-工程设备费 | 0%
8 | 031302010001 | 工程按质论价 | 分部分项工程费+单价措施项目费-工程设备费 | 0
9 | 031302011001 | 住宅分户验收 | 分部分项工程费+单价措施项目费-工程设备费 | 0
10 | 031302012001 | 建筑工人实名制费用 | 分部分项工程费+单价措施项目费-工程设备费 | 0.03% | 138.36
|  | 合 计 |  |  | 15034.79

## 表－12 其他项目清单与计价汇总表
其他项目清单与计价汇总表
工程名称：安装工程 |  | 标段： |  | 第 页共 页
序号 | 项目名称 | 金额 (元) | 结算金额 (元) | 备注
1 | 暂列金额 | 47000
2 | 暂估价
2.1 | 材料暂估价
2.2 | 专业工程暂估价
3 | 计日工
4 | 总承包服务费
| 合 计 | 47000

## 表－12－1 暂列金额明细表
暂列金额明细表
工程名称：安装工程 |  | 标段： |  | 第 页共 页
序号 | 项目名称 | 计量单位 | 暂定金额 (元) | 备注
1 | 暂列金 | 项 | 47000
| 合 计 |  | 47000

## 表－12－2 材料(工程设备)暂估单价及调整表
材料(工程设备)暂估单价及调整表
工程名称：安装工程 |  |  |  |  | 标段： |  |  |  | 第 页共 页
序号 | 材料编码 | 材料(工程设备) 名称、规格、型号 | 计量 单位 | 数量 |  | 暂估(元) |  | 确认(元) |  | 差额±(元) |  | 备注
|  |  |  | 暂估 | 确认 | 单价 | 合价 | 单价 | 合价 | 单价 | 合价
合 计

## 表－12－3 专业工程暂估价及结算价表
专业工程暂估价及结算价表
工程名称：安装工程 |  | 标段： | 第 页共 页
序号 | 工程名称 | 工程内容 | 暂估金额(元) | 结算金额(元) | 差额±(元) | 备注
合 计

## 表－12－4 计日工表
计日工表
工程名称：安装工程 |  |  | 标段： |  |  | 第 页共 页
序号 | 项目名称 | 单位 | 暂定数量 | 实际数量 | 综合单价(元) | 合价(元)
[6 empty] | 暂定 | 实际
一 | 人工
二 | 材料
三 | 施工机械
四 | 企业管理费和利润
合 计

## 表－12－5 总承包服务费计价表
总承包服务费计价表
工程名称：安装工程 |  | 标段： | 第 页共 页
序号 | 项目名称 | 项目价值 | 服务内容 | 计算基础 | 费率(%) | 金额(元)
1 | 发包人发包专业工程 |  |  | 项目价值 | 0%
2 | 发包人供应材料 |  |  | 项目价值 | 0%
合 计

## 表－13 规费、税金项目计价表
规费、税金项目计价表
工程名称：安装工程 |  |  | 标段： |  | 第 页共 页
序号 | 项目名称 | 计算基础 | 计算基数 | 计算费率 (%) | 金额(元)
1 | 规费 | 环境保护税+社会保险费+住房公积金 | 12529.40 | 100% | 12529.4
1.1 | 社会保险费 | 分部分项工程费+措施项目费+其他项目费-除税工程设备费 | 535444.65 | 2% | 10708.89
1.2 | 住房公积金 | 分部分项工程费+措施项目费+其他项目费-除税工程设备费 | 535444.65 | 0.34% | 1820.51
1.3 | 环境保护税 | 分部分项工程费+措施项目费+其他项目费-除税工程设备费 | 535444.65 | 0%
2 | 税金 | 分部分项工程费+措施项目费+其他项目费+规费-除税甲供材料和甲供设备费/1.01 | 547974.05 | 9% | 49317.66
| 合 计 |  |  |  | 61847.06