## 表－08 分部分项工程和单价措施项目清单与计价表
分部分项工程和单价措施项目清单与计价表
工程名称：市政工程 |  |  | 标段： |  |  | 第 页共 页
序号 | 项目编码 | 项目名称 | 项目特征 | 计量单位 | 工程数量 | 金额
[6 empty] | 综合单价 | 合价 | 其中:暂估价
| 一 | 土石方工程
1 | 040101002001 | 挖沟槽土方 | 沟槽及基坑挖土；土质类别综合考虑；挖方深度综合考虑；含清表、路基、各类垃圾、地下废旧管道、挖树根（蔸）、草皮、胸径10cm以下乔木、地径10cm以下高杆灌木挖除、色带、球类灌木、淤泥质土等；含场内运输；含人工修边坡；土方开挖方式、场内运距、堆场自行考虑，按清单规范计量 | m3 | 2303.201
2 | 040103001001 | 回填方 | 基(槽)坑素土回填；按设计及规范要求夯(压实)，含场内运输，不含土源 | m3 | 500
3 | 040103001002 | 回填方 | 基(槽)坑回填6%灰土；按设计及规范要求夯(压实)，含场内运输，不含土源 | m3 | 1190.969
4 | 040103002001 | 余方弃置 | 淤泥、流砂及不适宜土体或废弃物、拆除物的弃运，含装车、弃运; 弃场、运距及运输方式自行考虑 | m3 | 742.912
| 二 | 拆除工程
5 | 041001001001 | 拆除路面 | 铣刨沥青路面,厚5cm内(含切缝)，不含废料外运 | m2 | 100
6 | 041001001002 | 拆除路面 | 拆除道路结构层(含水泥砼、沥青砼面层,石碴、砖碴、水稳碎石、二灰碎石基层)、各类障碍物(无筋砼、有筋砼、砖砌体、石砌体、侧平石)，拆除方式自行考虑(含锯缝)；含场内运输；场内运距、堆场自行考虑; 不含废料外运 | m3 | 60
7 | 041001003001 | 拆除障碍物 | 拆除各类障碍物(无筋砼、砖砌体、石砌体、侧平石、碎石)，拆除方式自行考虑(含锯缝)；含场内运输；场内运距、堆场自行考虑; 不含废料外运 | m3 | 55.68
8 | 041001008001 | 拆除有筋障碍物 | 有筋砼结构；含场内运输；场内运距、堆场自行考虑; 不含废料外运 | m3 | 10
| 三 | 道路工程
9 | 040203007001 | 水泥混凝土 | C30水泥砼面层或基层，厚20cm；含养护、模板、伸缩缝具体做法满足甲方和规范要求 | m2 | 300
10 | 040203004001 | 封层 | 6mm厚稀浆封层; 封层油采用乳化沥青，矿料级配ES-2，喷油量0.9kg/m3~1.1kg/m3，矿料：7-9m3/1000m2，S14 | m2 | 4700
11 | 040203006001 | 沥青混凝土 | 6cm厚中粒式沥青砼 | m2 | 4700
12 | 040203006002 | 沥青混凝土 | 4cm厚细粒式沥青砼 | m2 | 4700
13 | 040204004001 | 安砌侧（平、缘） 石 | 芝麻灰花岗岩侧石12.5*27.5cm(曲线段侧石综合考虑)，C15砼垫层，含模板 | m | 580
14 | 040201021001 | 土工合成材料 | 新旧路面搭接、井周加固等部位；自粘式玻纤格栅经改性沥青涂覆; 抗拉强度(双向) ≥50kN/m；最大负荷延伸率≤3%；满足设计及规范要求；搭接面积不计量 | m2 | 800
15 | 040201021002 | 土工合成材料 | 土工格栅(搭接面积不计量)；满足设计及规范要求 | m2 | 580
| 四 | 交通标志标线
16 | 040205006001 | 标线 | 热熔行车道线，线宽15cm；含中心线、边线、停止线、导流线、减速震荡线、禁停网格线、停车位线等各类地面黄白实线；满足甲方及规范要求；按涂刷线条实际长度计算 | m | 1760
17 | 040205006002 | 标线 | 热熔行车道线，线宽15cm；含各类黄白虚线；实线段长2m，间距4m；满足甲方及规范要求；按虚线总长计量 | m | 520
18 | 040205007001 | 标记 | 热熔直行箭头(3m)；满足甲方及规范要求 | 个 | 30
19 | 040205007002 | 标记 | 热熔直行转弯箭头(3m)；满足甲方及规范要求 | 个 | 10
20 | 040205008001 | 横道线 | 人行横道线：线宽300mm，热熔树脂涂料，按涂刷线条实际面积计算 | m2 | 25
21 | 040205017001 | 反光凸镜 | 凸面镜; φ800mm；树脂镜片; | 个 | 10
22 | 040205019001 | 减速垄 | 宽350*高35；使用优质特质橡胶，一次浇筑成型，反光孔潜反光猫眼电钻打孔，由拉爆螺丝固定; | m | 50
| 五 | 石材铺装面
23 | 010404001001 | 垫层 | 100厚碎石垫层 | m3 | 8.5
24 | 010501001001 | 垫层 | 100厚C15素砼垫层；含砼锯（切）缝、伸缩缝的处理 | m3 | 8.5
25 | 011102001001 | 石材楼地面 | 30厚1:3水泥砂浆结合层，50厚芝麻灰花岗岩；石材面层处理方式综合考虑，铺贴方法及形状综合考虑；含异形加工切割等所有费用；满足甲方要求 | ㎡ | 85
| 六 | 雨污水工程
26 | 040103001003 | 回填方 | 管道中粗砂回填，压实度满足规范要求 | m3 | 742.148
27 | 040305001001 | 垫层 | 管道碎石垫层 | m3 | 26.223
28 | 040103001004 | 砼包封 | 管道C20砼包封，含模板 | m3 | 133.091
29 | 010501002001 | 砼基础 | 管道C25混凝土基础，含模板 | m3 | 26.223
30 | 040501004001 | 塑料管 | HDPE双壁波纹管，DN200，环刚度≥8KN/m2；; 胶圈接口，橡胶圈需符合《GB/T21873-2008》；管道施工满足甲方及规范要求；不含基础及包封 | m | 935.5
31 | 040501004002 | 塑料管 | HDPE双壁波纹管，DN300，环刚度≥8KN/m2；; 胶圈接口，橡胶圈需符合《GB/T21873-2008》；管道施工满足甲方及规范要求；不含基础及包封 | m | 577
32 | 040501004003 | 塑料管 | HDPE双壁波纹管，DN400，环刚度≥8KN/m2；; 胶圈接口，橡胶圈需符合《GB/T21873-2008》；管道施工满足甲方及规范要求；不含基础及包封 | m | 61
33 | 040501004004 | 塑料管 | HDPE双壁波纹管,DN500，环刚度≥8KN/m2；; 胶圈接口，橡胶圈需符合《GB/T21873-2008》；管道施工满足甲方及规范要求；不含基础及包封 | m | 23.5
34 | 040504001001 | 砌筑井 | 雨水检查井Φ700，M7.5水泥砂浆砌Mu15砼实心砖，井深2M，井底采用C15砼垫层，做法详见06MS201-3/9；钢纤维混凝土井(C250级)框盖；采用塑钢爬梯，详见06MS201-6/16，井内设置防坠落网；防水砂浆内外粉刷至井顶部，不含井周加固 | 座 | 28
35 | 040504001002 | 砌筑井 | 雨水检查井Φ1000，M7.5水泥砂浆砌Mu15砼实心砖，井深2M，井底采用C15砼垫层，做法详见06MS201-3/10；钢纤维混凝土井(C250级)框盖；采用塑钢爬梯，详见06MS201-6/16，井内设置防坠落网；防水砂浆内外粉刷至井顶部，不含井周加固 | 座 | 2
36 | 040504001003 | 砌筑井 | 污水检查井Φ700，M7.5水泥砂浆砌Mu15砼实心砖，井深2M，井底采用C15砼垫层，做法详见06MS201-3/18；钢纤维混凝土井(C250级)框盖；采用塑钢爬梯，详见06MS201-6/16，井内设置防坠落网；防水砂浆内外粉刷至井顶部，不含井周加固 | 座 | 20
37 | 040504001004 | 砌筑井 | 车行道路面检查井井周加固；加固尺寸2500*2500，C20砼及C30砼；除玻纤格栅以外的图示全部工作内容,包括反开挖及弃置、钢筋等; | 座 | 50
38 | 040504001005 | 砌筑井 | 钢纤维混凝土井(C250级）框盖调整为防盗重型球墨铸铁井框盖(D400级，内置式井盖并带有自锁装置、橡胶圈，GB/T23858-2009的要求)差价 | 套 | 45
39 | 040504001006 | 砌筑井 | Φ700雨水井筒，M7.5水泥砂浆砌Mu15砼实心砖，每增减0.5M，内外抹面，06MS201图集，采用塑钢爬梯 | 座 | 30
40 | 040504001007 | 砌筑井 | Φ700污水井筒，M7.5水泥砂浆砌Mu15砼实心砖，每增减0.5M，内外抹面，06MS201图集，采用塑钢爬梯 | 座 | 20
41 | 040504009001 | 雨水口 | M7.5水泥砂浆砌Mu15砼实心砖单篦雨水口，做法详见06MS201-8/6井身高度综合考虑；采用球墨铸铁井圈井蓖 | 座 | 30
42 | 040504009002 | 雨水口 | M7.5水泥砂浆砌Mu15砼实心砖双篦雨水口，做法详见06MS201-8/7井身高度综合考虑；采用球墨铸铁井圈井蓖 | 座 | 10
43 | 080802015001 | 检测、试验 | 污水管道管道闭水试验，管径综合考虑 | m | 557
44 | 040305001002 | 垫层 | 井、池底碎石垫层 | m3 | 9.975
45 | 040305001003 | 垫层 | 井、池底C15砼垫层，含模板 | m3 | 2.5
46 | 040504001008 | 雨污水井底板 | 200厚C25预制钢筋砼Φ700检查井底板，含钢筋、模板 | m3 | 14.352
47 | 040504001009 | 雨污水井底板 | 200厚C25预制钢筋砼Φ1000检查井底板，含钢筋、模板 | m3 | 0.886
48 | 010507006001 | 整体化粪池 | 2m3玻璃钢化粪池成品，含配件及安装 | 座 | 5
| 七 | 凉亭出新
49 | 021003004001 | 亭 | 凉亭出新，满足甲方要求，含施工脚手架等 | 座 | 2
合 计
1 | 011705001001 | 大型机械设备进出场及安拆 |  | 项 | 1
2 | 041107002001 | 沟槽排水 | 沟槽排水，管径综合考虑 | m | 1597
3 | 041101005001 | 井字架 | 井深综合考虑; 井深小于1.5米不计量; | 座 | 50
4 | 041108002001 | 管道接通 | 新旧雨污水管道/检查井接通、封堵、拆除等费用；管径综合考虑 | 处 | 2
5 | 041108002002 | 管道检测 | 按《关于推进雨污水管道数字化检测的暂行规定》执行；含启闭井盖、气体测试、强制通风、设备调试、设备下井、管道检测、图像判读、设备转移、清理场地、报告出具等；管径综合考虑； | m | 1597
6 | 041108002003 | 管道竣工测绘费 | 含启闭井盖、测量坐标、标高测量、采集管道其他信息、报告出具等，管径综合考虑； | m | 1597
合 计

## 表－11 总价措施项目清单与计价表
总价措施项目清单与计价表
工程名称：市政工程 |  |  |  | 标段： |  |  | 第 页共 页
序号 | 项目编码 | 项目名称 | 计算基础 | 费率 (%) | 金额 (元) | 调整费率 (%) | 调整后金额 (元) | 备注
1 | 041109001001 | 安全文明施工 |  | 100%
| 1 | 基本费 | 分部分项工程费+单价措施项目费-工程设备费 | 1.5%
| 2 | 扬尘污染防治增加费 | 分部分项工程费+单价措施项目费-工程设备费 | 0.31%
2 | 041109002001 | 夜间施工 | 分部分项工程费+单价措施项目费-工程设备费
3 | 041109004001 | 冬雨季施工 | 分部分项工程费+单价措施项目费-工程设备费
4 | 041109005001 | 行车行人干扰 | 分部分项工程费+单价措施项目费-工程设备费
5 | 041109006001 | 地上、地下设施、建筑物的临时保护设施 | 分部分项工程费+单价措施项目费-工程设备费
6 | 041109007001 | 已完工程及设备保护 | 分部分项工程费+单价措施项目费-工程设备费
7 | 041109008001 | 临时设施 | 分部分项工程费+单价措施项目费-工程设备费
8 | 041109009001 | 赶工措施 | 分部分项工程费+单价措施项目费-工程设备费
9 | 041109010001 | 工程按质论价 | 分部分项工程费+单价措施项目费-工程设备费 | 0%
10 | 041109011001 | 建筑工人实名制费用 | 分部分项工程费+单价措施项目费-工程设备费
合 计

## 表－12 其他项目清单与计价汇总表
其他项目清单与计价汇总表
工程名称：市政工程 |  | 标段： |  | 第 页共 页
序号 | 项目名称 | 金额 (元) | 结算金额 (元) | 备注
1 | 暂列金额 | 210000
2 | 暂估价
2.1 | 材料暂估价
2.2 | 专业工程暂估价
3 | 计日工
4 | 总承包服务费
合 计

## 表－12－1 暂列金额明细表
暂列金额明细表
工程名称：市政工程 |  | 标段： |  | 第 页共 页
序号 | 项目名称 | 计量单位 | 暂定金额 (元) | 备注
1 | 暂列金额 | 项 | 210000
| 合 计 |  | 210000

## 表－12－2 材料(工程设备)暂估单价及调整表
材料(工程设备)暂估单价及调整表
工程名称：市政工程 |  |  |  |  | 标段： |  |  |  | 第 页共 页
序号 | 材料编码 | 材料(工程设备) 名称、规格、型号 | 计量 单位 | 数量 |  | 暂估(元) |  | 确认(元) |  | 差额±(元) |  | 备注
|  |  |  | 暂估 | 确认 | 单价 | 合价 | 单价 | 合价 | 单价 | 合价
合 计

## 表－12－3 专业工程暂估价及结算价表
专业工程暂估价及结算价表
工程名称：市政工程 |  | 标段： | 第 页共 页
序号 | 工程名称 | 工程内容 | 暂估金额(元) | 结算金额(元) | 差额±(元) | 备注
合 计

## 表－12－4 计日工表
计日工表
工程名称：市政工程 |  |  | 标段： |  |  | 第 页共 页
序号 | 项目名称 | 单位 | 暂定数量 | 实际数量 | 综合单价(元) | 合价(元)
[6 empty] | 暂定 | 实际
一 | 人工
二 | 材料
三 | 施工机械
四 | 企业管理费和利润
合 计

## 表－12－5 总承包服务费计价表
总承包服务费计价表
工程名称：市政工程 |  | 标段： | 第 页共 页
序号 | 项目名称 | 项目价值 | 服务内容 | 计算基础 | 费率(%) | 金额(元)
1 | 发包人发包专业工程 |  |  | 项目价值
2 | 发包人供应材料 |  |  | 项目价值
合 计

## 表－13 规费、税金项目计价表
规费、税金项目计价表
工程名称：市政工程 |  |  | 标段： |  | 第 页共 页
序号 | 项目名称 | 计算基础 | 计算基数 | 计算费率 (%) | 金额(元)
1 | 规费 | 环境保护税+社会保险费+住房公积金 |  | 100%
1.1 | 社会保险费 | 分部分项工程费+措施项目费+其他项目费-除税工程设备费 |  | 2%
1.2 | 住房公积金 | 分部分项工程费+措施项目费+其他项目费-除税工程设备费 |  | 0.34%
1.3 | 环境保护税 | 分部分项工程费+措施项目费+其他项目费-除税工程设备费 |  | 0%
2 | 税金 | 分部分项工程费+措施项目费+其他项目费+规费-除税甲供材料和甲供设备费/1.01 |  | 9%
合 计

## 表－20 发包人提供材料和工程设备一览表
发包人提供材料和工程设备一览表
工程名称：市政工程 |  |  |  | 标段： |  |  |  | 第 页共 页
序号 | 材料编码 | 材料(工程设备) 名称、规格、型号 | 单位 | 数量 | 单价(元) | 合价(元) | 交货方式 | 送达地点 | 备注
合 计

## 表－21 承包人提供主要材料和工程设备一览表
承包人提供主要材料和工程设备一览表
（适用于造价信息差额调整法）
工程名称：市政工程 |  |  |  | 标段： |  |  |  | 第 页共 页
序号 | 材料编码 | 名称、规格、型号 | 单位 | 数量 | 风险 系数 (%) | 基准单价 (元) | 投标单价 (元) | 发承包人 确认单价 (元) | 备注
合 计
注：1、此表应由招标人填写除“数量”、“投标单价”栏外的内容，投标人在投标时自主确定投标数量和单价。
2、招标人应优先采用工程造价管理机构发布的单价作为基准单价，未发布的，通过市场调查确定其基准单价。
3、此表中不包含暂估单价的材料（工程设备）。

## 表－22 承包人提供主要材料和工程设备一览表
承包人提供主要材料和工程设备一览表
（适用于价格指数差额调整法）
工程名称：市政工程 |  | 标段： |  | 第 页共 页
序号 | 名称、规格、型号 | 变值权重B | 基本价格指数F0 | 现行价格指数Ft | 备注
注：1、“名称、规格、型号”、“基本价格指数”栏由招标人填写，基本价格指数应首先采用工程造价管理机构发布的价格指数，没有时，可采用发布的价格代替。如人工、机械费也采用本法调整，由招标人在“名称”栏填写。
2、“变值权重”栏由投标人根据该项人工、机械费和材料、工程设备价值在投标总报价中所占的比例填写，1减去其比例为定值权重。
3、“现行价格指数”按约定的付款证书相关周期最后一天的前４２天的各项价格指数填写，该指数应首先采用工程造价管理机构发布的价格指数，没有时，可采用发布的价格代替。