## 分部分项工程量清单【招标】
分部分项工程量清单
工程名称：绿化工程 |  |  | 标段： |  |  | 第 页共 页
序号 | 项目编码 | 项目名称 | 计量单位 | 工程数量 | 金额
[5 empty] | 综合单价 | 合价 | 其中:暂估价
1 | 050101007001 | 清除地被植物【花池、树园原绿化清理，含运输、处置】 | m2 | 1100
2 | 050102001001 | 栽植乔木【黄山栾树：胸径18cm；冠幅400cm以上；高度550cm以上；二级分枝五分枝以上，分枝点2.2m以上，全冠，苗圃移植三年以上；养护期24个月】 | 株 | 10
3 | 050102001002 | 栽植乔木【二乔玉兰：地径10cm；高度400cm；冠幅250cm；全冠移植，株型饱满、美观；养护期24个月】 | 株 | 6
4 | 050102001003 | 栽植乔木【紫薇：地径6cm；冠幅200cm以上；分枝点0.8-1.0m以上，全冠，景观树，四川红；养护期24个月】 | 株 | 8
5 | 050102001004 | 栽植乔木【日本晚樱：地径8cm；高度300cm；冠幅250cm；全冠移植，株型饱满、美观；养护期24个月】 | 株 | 6
6 | 050102007001 | 栽植色带【金森女贞：冠幅20cm；高度30cm；密度36株/ m2；养护期24个月】 | m2 | 50
7 | 050102007002 | 栽植色带【红叶石楠：冠幅20cm；高度30cm；密度36株/ m2；养护期24个月】 | m2 | 50
8 | 050102007003 | 栽植色带【金边黄杨：冠幅20cm；高度30cm；密度36株/ m2；养护期24个月】 | m2 | 50
9 | 501020070001 | 栽植色带【麦冬：栽植密度81棵/m2；密植；养护期24个月】 | m2 | 50
10 | 050102012001 | 铺种草皮【草坪：天堂328+黑麦草；养护期24个月】 | m2 | 100
11 | 050101001001 | 移植乔木【移植乔木：胸径φ11-15cm，含起挖、运输（运距自行考虑）、栽植等所有内容；具体移植地点由建设单位指定；养护期24个月】】 | 株 | 10
12 | 050101001002 | 移植乔木【移植乔木：胸径φ16-20cm，含起挖、运输（运距自行考虑）、栽植等所有内容；具体移植地点由建设单位指定；养护期24个月】】 | 株 | 10
13 | 050101001003 | 移植乔木【移植乔木：胸径φ21-25cm，含起挖、运输（运距自行考虑）、栽植等所有内容；具体移植地点由建设单位指定；养护期24个月】】 | 株 | 10
14 | 050101001004 | 移植乔木【移植乔木：胸径φ26-30cm，含起挖、运输（运距自行考虑）、栽植等所有内容；具体移植地点由建设单位指定；养护期24个月】】 | 株 | 5
15 | 050102002001 | 移植灌木【移植灌木：冠幅200-450cm，含起挖、运输（运距自行考虑）、栽植等所有内容；具体移植地点由建设单位指定；养护期24个月】】 | 株 | 15
16 | 050102002002 | 移植球类【移植球类：蓬径100-350cm，含起挖、运输（运距自行考虑）、栽植等所有内容；具体移植地点由建设单位指定；养护期24个月】】 | 株 | 10
合 计

## 单价措施项目清单【招标】
单价措施项目清单
工程名称：绿化工程 |  |  | 标段： |  |  | 第 页共 页
序号 | 项目编码 | 项目名称 | 计量单位 | 工程数量 | 金额
[5 empty] | 综合单价 | 合价 | 其中:暂估价
1 | 011705001001 | 大型机械设备进出场及安拆 | 项 | 1
2 | 03022 | 汽车式起重机 | 台班 | 1
3 | 050403001001 | 树木支撑架【杉木支撑;支撑形式综合考虑;】 | 株 | 30
4 | E3-246 | 树棍桩三脚桩 | 10株 | 0.05333
5 | E3-245 | 树棍桩扁担桩 | 10株 | 0.04667
6 | 050403002001 | 草绳绕树干【胸径、高度综合考虑;】 | 株 | 30
7 | E3-255 | 草绳绕树干胸径在10cm以内 | 10m | 0.1
8 | E3-257 | 草绳绕树干胸径在20cm以内 | 10m | 0.06667
合 计

## 总价措施项目清单【招标】
总价措施项目清单与计价表
工程名称：绿化工程 |  | 标段： | 第 页共 页
序号 | 项目编码 | 项目名称 | 计算基础 | 费率 (%) | 金额 (元) | 调整费率 (%) | 调整后金额 (元) | 备注
1 | 050405001001 | 安全文明施工 |  | 100%
| 1 | 基本费 | 分部分项工程费+单价措施项目费-工程设备费 | 1.0%
| 2 | 扬尘污染防治增加费 | 分部分项工程费+单价措施项目费-工程设备费 | 0.21%
2 | 050405002001 | 夜间施工 | 分部分项工程费+单价措施项目费-工程设备费 | 0.08%
3 | 050405003001 | 非夜间施工 | 分部分项工程费+单价措施项目费-工程设备费 | 0%
4 | 050405005001 | 冬雨季施工 | 分部分项工程费+单价措施项目费-工程设备费 | 0.18%
5 | 050405006001 | 反季节栽植影响措施 | 分部分项工程费+单价措施项目费-工程设备费 | 0%
6 | 050405007001 | 地上、地下设施、建筑物的临时保护设施 | 分部分项工程费+单价措施项目费-工程设备费 | 0%
7 | 050405008001 | 已完工程及设备保护 | 分部分项工程费+单价措施项目费-工程设备费 | 0.1%
8 | 050405009001 | 临时设施 | 分部分项工程费+单价措施项目费-工程设备费 | 0.6%
9 | 050405010001 | 赶工措施 | 分部分项工程费+单价措施项目费-工程设备费 | 0%
10 | 050405011001 | 工程按质论价 | 分部分项工程费+单价措施项目费-工程设备费 | 0%
11 | 050405012001 | 建筑工人实名制费用 | 分部分项工程费+单价措施项目费-工程设备费 | 0.04%
合 计

## 其他项目清单与计价汇总表【招标】
其他项目清单与计价汇总表
工程名称：绿化工程 |  | 标段： | 第 页共 页
序号 | 项目名称 | 金额(元) | 备注
1 | 暂列金额
2 | 暂估价
2.1 | 材料暂估价
2.2 | 专业工程暂估价
3 | 计日工
4 | 总承包服务费
合 计

## 暂列金额明细表【招标】
暂列金额明细表
工程名称：绿化工程 |  | 标段： | 第 页共 页
序号 | 项目名称 | 计量单位 | 暂定金额 (元) | 备注
1 | 暂列金 | 项
合 计

## 材料暂估价格表【招标】
材料(工程设备)暂估单价及调整表
工程名称：绿化工程 |  |  |  |  | 标段： |  |  | 第 页共 页
序号 | 材料编码 | 材料(工程设备)名称 | 规格、型号 | 计量 单位 | 数量 | 暂估单价 (元) | 合价(元)
合 计

## 专业工程暂估价表【招标】
专业工程暂估价表
工程名称：绿化工程 |  | 标段： | 第 页共 页
序号 | 工程名称 | 工程内容 | 金额(元) | 备注
合 计

## 计日工表【招标】
计日工表
工程名称：绿化工程 |  | 标段： | 第 页共 页
序号 | 项目名称 | 单位 | 暂定数量 | 综合单价 (元) | 合价(元)
一 | 人工
二 | 材料
三 | 施工机械
四 | 企业管理费和利润
合 计

## 总承包服务费计价表【招标】
总承包服务费计价表
工程名称：绿化工程 |  | 标段： | 第 页共 页
序号 | 项目名称 | 项目价值 | 服务内容 | 计算基础 | 费率(%) | 金额(元)
1 | 发包人发包专业工程 |  |  | 项目价值 | 0%
2 | 发包人供应材料 |  |  | 项目价值 | 0%
合 计

## 规费、税金项目清单与计价表【招标】
规费、税金项目计价表
工程名称：绿化工程 |  | 标段： | 第 页共 页
序号 | 项目名称 | 计算基础 | 计算基数 | 计算费率 (%) | 金额(元)
1 | 规费 | 环境保护税+社会保险费+住房公积金 | 3943.59 | 100%
1.1 | 社会保险费 | 分部分项工程费+措施项目费+其他项目费-除税工程设备费 | 102430.92 | 3.3%
1.2 | 住房公积金 | 分部分项工程费+措施项目费+其他项目费-除税工程设备费 | 102430.92 | 0.55%
1.3 | 环境保护税 | 分部分项工程费+措施项目费+其他项目费-除税工程设备费 | 102430.92 | 0%
2 | 税金 | 分部分项工程费+措施项目费+其他项目费+规费-除税甲供材料和甲供设备费/1.01 | 106374.51 | 9%
合 计