## 分部分项工程量清单【招标】
分部分项工程量清单
工程名称：安装工程 |  |  | 标段： |  |  | 第 页共 页
序号 | 项目编码 | 项目名称 | 计量单位 | 工程数量 | 金额
[5 empty] | 综合单价 | 合价 | 其中:暂估价
给水工程
1 | 031001006001 | 塑料管【钢丝骨架聚乙烯复合管;DN150;电熔连接;专用接头连接( 含所有连接管件及螺栓) ;系统管网水冲洗、压力试验;】 | m | 280
2 | 031001006002 | 塑料管【室外;给水;抗菌PP-R管;DN125;1.25MPa;含配套管件，热熔连接;试压、冲洗;】 | m | 80
3 | 031001006003 | 塑料管【室外;给水;抗菌PP-R管;DN100;1.25MPa;含配套管件，热熔连接;试压、冲洗;】 | m | 200
4 | 031001006004 | 塑料管【室外;给水;抗菌PP-R管;DN80;1.25MPa;含配套管件，热熔连接;试压、冲洗;】 | m | 20
5 | 031001006005 | 塑料管【室外;给水;抗菌PP-R管;DN70;1.25MPA;含配套管件，热熔连接;试压、冲洗;】 | m | 150
6 | 031001006006 | 塑料管【室外;给水;抗菌PP-R管;DN50;1.25MPA;含配套管件，热熔连接;试压、冲洗;】 | m | 120
7 | 031001006007 | 塑料管【室外;给水;抗菌PP-R管;DN40;1.25MPA;含配套管件，热熔连接;试压、冲洗;】 | m | 15
8 | 031001006008 | 塑料管【室外;给水;抗菌PP-R管;DN32;1.25MPA;含配套管件，热熔连接;试压、冲洗;】 | m | 200
9 | 031003013001 | 水表【水表;LXS-32;不含表前阀】 | 组 | 5
10 | 031003013002 | 水表【水表;LXS-40;不含表前阀】 | 组 | 1
11 | 031003013003 | 水表【水表;LXS-150;不含表前阀】 | 组 | 1
12 | 031003003001 | 焊接法兰 阀门【弹性座封闸阀（明杆）;RRHX-PN16;DN150;含法兰、螺栓】 | 个 | 2
13 | 031003003002 | 焊接法兰 阀门【铸铁法兰闸阀;DN150;含法兰、螺栓】 | 个 | 1
14 | 031003003003 | 焊接法兰 阀门【铸铁法兰闸阀;DN125;含法兰、螺栓】 | 个 | 1
15 | 031003003004 | 焊接法兰 阀门【铸铁法兰闸阀;DN100;含法兰、螺栓】 | 个 | 1
16 | 031003001001 | 螺纹阀门【铜闸阀;DN50;】 | 个 | 1
17 | 031003001002 | 螺纹阀门【铜闸阀;DN40;】 | 个 | 1
18 | 031003001003 | 螺纹阀门【铜闸阀;DN32;】 | 个 | 5
19 | 030901011001 | 室外消火栓【地上消火栓;SS100-1.0（普通型）】 | 套 | 7
20 | 040205001001 | 阀门井【阀门井;含铸铁井盖、挖填土;】 | 座 | 4
21 | 040205001002 | 阀门井【水表井;含铸铁井盖、挖填土;】 | 座 | 7
22 | 031004014001 | 地面开槽【室内、室外地面开槽;各种规格、厚度综合考虑;含垃圾清理、外运】 | m | 150
23 | 010101002001 | 挖一般土方【土方开挖;含回填;】 | m3 | 84
电气安装
24 | 030408001001 | 电力电缆【电力电缆敷设;YJV4*150+1*70;】 | m | 110
25 | 030408001002 | 电力电缆【电力电缆敷设;YJV4*95+1*50;】 | m | 103
26 | 030408001003 | 电力电缆【电力电缆敷设;YJV4*50+1*25;】 | m | 57
27 | 030408001004 | 电力电缆【电力电缆敷设;YJV4*35+1*16;】 | m | 118
28 | 030408001005 | 电力电缆【电力电缆敷设;YJV5*16;】 | m | 210
29 | 030408006001 | 电力电缆头【电力电缆头制安;YJV4*150+1*95】 | 个 | 2
30 | 030408006002 | 电力电缆头【电力电缆头制安;YJV4*95+1*70】 | 个 | 2
31 | 030408006003 | 电力电缆头【电力电缆头制安;YJV4*50+1*25】 | 个 | 2
32 | 030408006004 | 电力电缆头【电力电缆头制安;YJV4*35+1*16】 | 个 | 2
33 | 030408006005 | 电力电缆头【电力电缆头制安;YJV5*16】 | 个 | 16
34 | 030411001001 | 配管【埋地PVC增强管;φ160*5;含土方开挖回填;】 | m | 220
35 | 030411001002 | 配管【埋地PVC增强管;φ100*4;含土方开挖回填;】 | m | 876
36 | 030411001003 | 配管【埋地PVC增强管;φ80*4;含土方开挖回填;】 | m | 876
37 | 030411001004 | 配管【埋地PVC增强管;φ50*3;含土方开挖回填;】 | m | 100
38 | 031004014002 | 地面开槽【室内、室外地面开槽;各种规格、厚度综合考虑;含垃圾清理、外运】 | m | 120
39 | 040205001003 | 电力井【电缆手孔井;600*800*600;砖砌体;井底填100厚石、100厚砂;含铸铁井盖、挖填土;】 | 座 | 12
40 | 040205001004 | 电力井【电缆手孔井;1000*1000*800;砖砌体;井底填100厚石、100厚砂;含铸铁井盖、挖填土;】 | 座 | 12
41 | 030404017001 | 配电箱【不锈钢防水配电箱;1800*800;落地安装;10#基础槽钢;满足业主使用要求;】 | 台 | 1
42 | 030404017002 | 配电箱【不锈钢防水配电箱;1000*600;落地安装;10#基础槽钢;满足业主使用要求;】 | 台 | 1
43 | 030409001001 | 接地极【接地极制作安装;热镀锌接地角钢;50*5;L=2.5m;普通土;】 | 根 | 3
44 | 030409002001 | 接地母线【接地母线;BV-35;含挖填土;】 | m | 15
45 | 030414011001 | 接地装置【接地装置调试 接地极;】 | 组 | 1
电子围栏
46 | 030507002001 | 中心报警接收机【中心报警接收机;H778S-V7.0】 | 套 | 1
47 | 030507016001 | 控制键盘【报警主机控制键盘:H778S-LED】 | 套 | 1
48 | 030501009001 | 32路继电板【2路继电板DS-2】 | 台(套) | 1
49 | 030904005001 | 声光报警器【声光警号;ES603】 | 个 | 1
50 | 030503003001 | 双防区主控制器【双防区主控制器;S350-V1.0】 | 台(套) | 1
51 | 030507003001 | 报警闪灯（含支架）【报警闪灯（含支架）EH602】 | 套 | 1
52 | 030404017003 | 室外防水设备箱【室外防水设备箱;定制;500*600*200mm;含20cm基础】 | 台 | 1
53 | 030507001001 | 铝合金4线终端杆【铝合金4线终端杆(含终端杆帽子）;EH-DGD】 | 套 | 18
54 | 030507001002 | 终端拉线杆底座【终端拉线杆底座;EH-DG-D】 | 套 | 18
55 | 030507001003 | 终端杆绝缘子【终端杆绝缘子;EH-DGD-J】 | 套 | 72
56 | 030507001004 | 铝合金6线承力杆【铝合金4线承力杆(含承力杆帽子);EH-CG】 | 套 | 18
57 | 030507001005 | 承力杆底座【承力杆底座;EH-DG-D】 | 套 | 18
58 | 030507001006 | 入侵探测设备【承力杆绝缘子;EH-CG-J】 | 套 | 72
59 | 030410003001 | 多股合金线（含漆包线）【多股合金线（含漆包线）;EH-HJS-2】 | m | 400
60 | 030507001007 | 中间收紧器（黑色）【中间收紧器（黑色）:EH-SJQ】 | 套 | 16
61 | 030507001008 | 线线连结器(单罗纹)【线线连结器(单罗纹):EH-XX】 | 套 | 16
62 | 030507001009 | 入侵探测设备【警示牌（夜光）;EH-YSB】 | 套 | 16
63 | 030410003002 | 导线架设【高压绝缘导线;EH-GYS】 | m | 35
64 | 030402010001 | 避雷器【避雷器:EH-BLQ】 | 组 | 1
65 | 030409001002 | 接地桩【接地桩:EH-JDZ;5#角钢;L=2500mm;】 | 根 | 1
66 | 030411004001 | 配线【接地线:BVR1*6】 | m | 9
67 | 030411001005 | 配管【砖、混结构明配;PVC20】 | m | 270
68 | 030411004002 | 配线【管内穿线;RVV-2*1.5】 | m | 143
69 | 030411004003 | 配线【管内穿线;RVVP-2*1.5】 | m | 143
合 计

## 单价措施项目清单【招标】
单价措施项目清单
工程名称：安装工程 |  |  | 标段： |  |  | 第 页共 页
序号 | 项目编码 | 项目名称 | 计量单位 | 工程数量 | 金额
[5 empty] | 综合单价 | 合价 | 其中:暂估价
1 | 031302007001 | 高层施工增加 | 项 | 1
2 | 031301017001 | 脚手架搭拆 | 项 | 1
合 计

## 总价措施项目清单【招标】
总价措施项目清单与计价表
工程名称：安装工程 |  | 标段： | 第 页共 页
序号 | 项目编码 | 项目名称 | 计算基础 | 费率 (%) | 金额 (元) | 调整费率 (%) | 调整后金额 (元) | 备注
1 | 031302001001 | 安全文明施工 |  | 100%
| 1 | 基本费 | 分部分项工程费+单价措施项目费-工程设备费 | 1.5%
| 2 | 扬尘污染防治增加费 | 分部分项工程费+单价措施项目费-工程设备费 | 0.21%
2 | 031302002001 | 夜间施工 | 分部分项工程费+单价措施项目费-工程设备费 | 0.08%
3 | 031302003001 | 非夜间施工 | 分部分项工程费+单价措施项目费-工程设备费 | 0
4 | 031302005001 | 冬雨季施工 | 分部分项工程费+单价措施项目费-工程设备费 | 0.09%
5 | 031302006001 | 已完工程及设备保护 | 分部分项工程费+单价措施项目费-工程设备费 | 0.05%
6 | 031302008001 | 临时设施 | 分部分项工程费+单价措施项目费-工程设备费 | 1.30%
7 | 031302009001 | 赶工措施 | 分部分项工程费+单价措施项目费-工程设备费 | 0%
8 | 031302010001 | 工程按质论价 | 分部分项工程费+单价措施项目费-工程设备费 | 0
9 | 031302011001 | 住宅分户验收 | 分部分项工程费+单价措施项目费-工程设备费 | 0
10 | 031302012001 | 建筑工人实名制费用 | 分部分项工程费+单价措施项目费-工程设备费 | 0.03%
合 计

## 其他项目清单与计价汇总表【招标】
其他项目清单与计价汇总表
工程名称：安装工程 |  | 标段： | 第 页共 页
序号 | 项目名称 | 金额(元) | 备注
1 | 暂列金额
2 | 暂估价
2.1 | 材料暂估价
2.2 | 专业工程暂估价
3 | 计日工
4 | 总承包服务费
合 计

## 暂列金额明细表【招标】
暂列金额明细表
工程名称：安装工程 |  | 标段： | 第 页共 页
序号 | 项目名称 | 计量单位 | 暂定金额 (元) | 备注
1 | 暂列金 | 项
合 计

## 材料暂估价格表【招标】
材料(工程设备)暂估单价及调整表
工程名称：安装工程 |  |  |  |  | 标段： |  |  | 第 页共 页
序号 | 材料编码 | 材料(工程设备)名称 | 规格、型号 | 计量 单位 | 数量 | 暂估单价 (元) | 合价(元)
合 计

## 专业工程暂估价表【招标】
专业工程暂估价表
工程名称：安装工程 |  | 标段： | 第 页共 页
序号 | 工程名称 | 工程内容 | 金额(元) | 备注
合 计

## 计日工表【招标】
计日工表
工程名称：安装工程 |  | 标段： | 第 页共 页
序号 | 项目名称 | 单位 | 暂定数量 | 综合单价 (元) | 合价(元)
一 | 人工
二 | 材料
三 | 施工机械
四 | 企业管理费和利润
合 计

## 总承包服务费计价表【招标】
总承包服务费计价表
工程名称：安装工程 |  | 标段： | 第 页共 页
序号 | 项目名称 | 项目价值 | 服务内容 | 计算基础 | 费率(%) | 金额(元)
1 | 发包人发包专业工程 |  |  | 项目价值 | 0%
2 | 发包人供应材料 |  |  | 项目价值 | 0%
合 计

## 规费、税金项目清单与计价表【招标】
规费、税金项目计价表
工程名称：安装工程 |  | 标段： | 第 页共 页
序号 | 项目名称 | 计算基础 | 计算基数 | 计算费率 (%) | 金额(元)
1 | 规费 | 环境保护税+社会保险费+住房公积金 | 12523.14 | 100%
1.1 | 社会保险费 | 分部分项工程费+措施项目费+其他项目费-除税工程设备费 | 535444.65 | 2%
1.2 | 住房公积金 | 分部分项工程费+措施项目费+其他项目费-除税工程设备费 | 535444.65 | 0.34%
1.3 | 环境保护税 | 分部分项工程费+措施项目费+其他项目费-除税工程设备费 | 535444.65 | 0%
2 | 税金 | 分部分项工程费+措施项目费+其他项目费+规费-除税甲供材料和甲供设备费/1.01 | 547967.79 | 9%
合 计