## 表－04 单位工程招标控制价汇总表
单位工程招标控制价汇总表
工程名称：围墙土建工程 |  | 标段： | 第 页共 页
序号 | 项目内容 | 金额 | 其中：暂估价
1 | 分部分项工程费 | 75675.46
1.1 | 人工费 | 16128.72
1.2 | 材料费 | 52033.66
1.3 | 施工机具使用费 | 1004.43
1.4 | 企业管理费 | 4456.09
1.5 | 利润 | 2052.58
2 | 措施项目 | 6689.43
2.1 | 单价措施项目费 | 2196.23
2.2 | 总价措施项目费 | 4493.2
2.2.1 | 安全文明施工费 | 2655.42
3 | 其他项目 | 7500
3.1 | 其中：暂列金额 | 7500
3.2 | 其中：专业工程暂估价
3.3 | 其中：计日工
3.4 | 其中：总承包服务费
4 | 规费 | 3351.96
5 | 税金 | 8389.52
*6 | 工程造价 | 76204.78

## 表－08 分部分项工程和单价措施项目清单与计价表
分部分项工程和单价措施项目清单与计价表
工程名称：围墙土建工程 |  |  | 标段： |  |  | 第 页共 页
序号 | 项目编码 | 项目名称 | 项目特征 | 计量单位 | 工程数量 | 金额
[6 empty] | 综合单价 | 合价 | 其中:暂估价
1 | 041001001001 | 拆除路面 | 混凝土路面拆除：拆除的所有建筑材料归中标单位所有，拆除的建筑垃圾必须全部外运，拆除及运输方式、运距及处置自行考虑；符合主管部门建设工程扬尘防治实施细则要求；建筑垃圾处理费由投标人缴纳并含在综合单价内；详见清单编制说明 | m3 | 10.4 | 108.61 | 1129.54
2 | 010101003001 | 挖沟槽土方 | 土质类别综合考虑（含垃圾土，含流塑型淤泥质粉质黏土，含地下障碍物，杂填土等）；含人工修坡；挖出土方全部外运；挖土深度、土方开挖方式、土方外运运距卸场等由投标人踏勘现场后自行考虑；符合主管部门建设工程扬尘防治实施细则要求；建筑垃圾(土方)处理费由投标人缴纳并含在综合单价内 | m3 | 13 | 34.47 | 448.11
3 | 010101003002 | 挖沟槽土方 | 土质类别综合考虑（含垃圾土，含流塑型淤泥质粉质黏土，含地下障碍物，杂填土等）；含人工修坡；挖出土方就近堆置；挖土深度、土方开挖方式等由投标人踏勘现场后自行考虑；符合主管部门建设工程扬尘防治实施细则要求 | m3 | 5 | 8.7 | 43.5
4 | 010103001001 | 回填方 | 素土夯实，压实系数详见设计规范；利用挖出土方回填；挖运回填方式投标人自行考虑；符合主管部门建设工程扬尘防治实施细则要求 | m3 | 13 | 12.38 | 160.94
5 | 010404001001 | 垫层 | 级配碎石垫层 | m3 | 5.2 | 391.97 | 2038.24
6 | 010501001001 | 垫层 | C15商品砼 | m3 | 5.2 | 616.47 | 3205.64
7 | 010401001001 | 砖基础 | MU15砼实心砖，Mb10水泥砂浆砌筑 | m3 | 13 | 869.18 | 11299.34
8 | 010401009001 | 实心砖柱 | MU20砼实心砼砖，Mb7.5水泥砂浆砌筑 | m3 | 4.375 | 1088.58 | 4762.54
9 | 010401003001 | 实心砖墙 | 240厚；MU20砼实心砖，Mb7.5水泥砂浆砌筑 | m3 | 24.425 | 1005.59 | 24561.54
10 | 010507005001 | 扶手、压顶 | 压顶：C25商品砼 | m3 | 2.136 | 740.88 | 1582.52
11 | 010515001001 | 现浇构件钢筋 | HRB400；钢筋直径综合考虑 | t | 0.064 | 6432.07 | 411.65
12 | 011201001001 | 墙面一般抹灰 | 围墙柱墙面（含上表面）：25厚1：2水泥砂浆粉刷 | ㎡ | 270.63 | 42.46 | 11490.95
13 | 011407001001 | 墙面喷刷涂料 | 围墙柱墙面（含上表面）：柔性耐水腻子腻子二遍；抗碱封底漆一遍，拉毛弹性外墙涂料二遍 | ㎡ | 270.63 | 53.73 | 14540.95
|  | 合 计 |  |  |  |  | 75675.46
| 011701 | 脚手架工程 |  |  |  |  | 288
1 | 011701003001 | 砌墙脚手架 |  | m2 | 120 | 1.99 | 238.8
2 | 011701003002 | 抹灰脚手架 |  | m2 | 120 | 0.41 | 49.2
| 011702 | 混凝土模板及支架（撑） |  |  |  |  | 1908.23
3 | 011702001001 | 基础 | 砼垫层 | m2 | 5.2 | 86.36 | 449.07
4 | 011702025001 | 其他现浇构件 | 压顶 | m2 | 19.296 | 75.62 | 1459.16
|  | 合 计 |  |  |  |  | 2196.23

## 表－11 总价措施项目清单与计价表
总价措施项目清单与计价表
工程名称：围墙土建工程 |  |  |  | 标段： |  |  | 第 页共 页
序号 | 项目编码 | 项目名称 | 计算基础 | 费率 (%) | 金额 (元) | 调整费率 (%) | 调整后金额 (元) | 备注
1 | 011707001001 | 安全文明施工 |  | 100% | 2655.42
| 1 | 基本费 | 分部分项工程费+单价措施项目费-工程设备费 | 3.1% | 2414.02
| 2 | 扬尘污染防治增加费 | 分部分项工程费+单价措施项目费-工程设备费 | 0.31% | 241.4
2 | 011707002001 | 夜间施工 | 分部分项工程费+单价措施项目费-工程设备费 | 0.08% | 62.3
3 | 011707003001 | 非夜间施工 | 分部分项工程费+单价措施项目费-工程设备费 | 0%
4 | 011707005001 | 冬雨季施工 | 分部分项工程费+单价措施项目费-工程设备费 | 0.18% | 140.17
5 | 011707007001 | 已完工程及设备保护 | 分部分项工程费+单价措施项目费-工程设备费 | 0.05% | 38.94
6 | 011707006001 | 地上、地下设施、建筑物的临时保护设施 | 分部分项工程费+单价措施项目费-工程设备费 | 0%
7 | 011707008001 | 临时设施 | 分部分项工程费+单价措施项目费-工程设备费 | 2.00% | 1557.43
8 | 011707009001 | 赶工措施 | 分部分项工程费+单价措施项目费-工程设备费 | 0%
9 | 011707010001 | 工程按质论价 | 分部分项工程费+单价措施项目费-工程设备费 | 0%
10 | 011707011001 | 住宅分户验收 | 分部分项工程费+单价措施项目费-工程设备费 | 0%
11 | 011707012001 | 建筑工人实名制费用 | 分部分项工程费+单价措施项目费-工程设备费 | 0.05% | 38.94
|  | 合 计 |  |  | 4493.2

## 表－12 其他项目清单与计价汇总表
其他项目清单与计价汇总表
工程名称：围墙土建工程 |  | 标段： |  | 第 页共 页
序号 | 项目名称 | 金额 (元) | 结算金额 (元) | 备注
1 | 暂列金额 | 7500
2 | 暂估价
2.1 | 材料暂估价
2.2 | 专业工程暂估价
3 | 计日工
4 | 总承包服务费
| 合 计 | 7500

## 表－12－1 暂列金额明细表
暂列金额明细表
工程名称：围墙土建工程 |  | 标段： |  | 第 页共 页
序号 | 项目名称 | 计量单位 | 暂定金额 (元) | 备注
1 | 暂列金 | 项 | 7500
| 合 计 |  | 7500

## 表－12－2 材料(工程设备)暂估单价及调整表
材料(工程设备)暂估单价及调整表
工程名称：围墙土建工程 |  |  |  |  | 标段： |  |  |  | 第 页共 页
序号 | 材料编码 | 材料(工程设备) 名称、规格、型号 | 计量 单位 | 数量 |  | 暂估(元) |  | 确认(元) |  | 差额±(元) |  | 备注
|  |  |  | 暂估 | 确认 | 单价 | 合价 | 单价 | 合价 | 单价 | 合价
合 计

## 表－12－3 专业工程暂估价及结算价表
专业工程暂估价及结算价表
工程名称：围墙土建工程 |  | 标段： | 第 页共 页
序号 | 工程名称 | 工程内容 | 暂估金额(元) | 结算金额(元) | 差额±(元) | 备注
合 计

## 表－12－4 计日工表
计日工表
工程名称：围墙土建工程 |  |  | 标段： |  |  | 第 页共 页
序号 | 项目名称 | 单位 | 暂定数量 | 实际数量 | 综合单价(元) | 合价(元)
[6 empty] | 暂定 | 实际
合 计

## 表－12－5 总承包服务费计价表
总承包服务费计价表
工程名称：围墙土建工程 |  | 标段： | 第 页共 页
序号 | 项目名称 | 项目价值 | 服务内容 | 计算基础 | 费率(%) | 金额(元)
合 计

## 表－13 规费、税金项目计价表
规费、税金项目计价表
工程名称：围墙土建工程 |  |  | 标段： |  | 第 页共 页
序号 | 项目名称 | 计算基础 | 计算基数 | 计算费率 (%) | 金额(元)
1 | 规费 | [1.1]+[1.2]+[1.3] | 3351.96 | 100% | 3351.96
1.1 | 社会保险费 | 分部分项工程费+措施项目费+其他项目费-工程设备费 | 89864.89 | 3.2% | 2875.68
1.2 | 住房公积金 | 分部分项工程费+措施项目费+其他项目费-工程设备费 | 89864.89 | 0.53% | 476.28
1.3 | 环境保护税 | 分部分项工程费+措施项目费+其他项目费-工程设备费 | 89864.89 | 0%
2 | 税金 | 分部分项工程费+措施项目费+其他项目费+规费-(甲供材料费+甲供设备费)/1.01 | 93216.85 | 9% | 8389.52
| 合 计 |  |  |  | 11741.48