## 分部分项工程量清单【招标】
分部分项工程量清单
工程名称：围墙土建工程 |  |  | 标段： |  |  | 第 页共 页
序号 | 项目编码 | 项目名称 | 计量单位 | 工程数量 | 金额
[5 empty] | 综合单价 | 合价 | 其中:暂估价
1 | 041001001001 | 拆除路面【混凝土路面拆除：拆除的所有建筑材料归中标单位所有，拆除的建筑垃圾必须全部外运，拆除及运输方式、运距及处置自行考虑；符合主管部门建设工程扬尘防治实施细则要求；建筑垃圾处理费由投标人缴纳并含在综合单价内；详见清单编制说明】 | m3 | 10.4
2 | 010101003001 | 挖沟槽土方【土质类别综合考虑（含垃圾土，含流塑型淤泥质粉质黏土，含地下障碍物，杂填土等）；含人工修坡；挖出土方全部外运；挖土深度、土方开挖方式、土方外运运距卸场等由投标人踏勘现场后自行考虑；符合主管部门建设工程扬尘防治实施细则要求；建筑垃圾(土方)处理费由投标人缴纳并含在综合单价内】 | m3 | 13
3 | 010101003002 | 挖沟槽土方【土质类别综合考虑（含垃圾土，含流塑型淤泥质粉质黏土，含地下障碍物，杂填土等）；含人工修坡；挖出土方就近堆置；挖土深度、土方开挖方式等由投标人踏勘现场后自行考虑；符合主管部门建设工程扬尘防治实施细则要求】 | m3 | 5
4 | 010103001001 | 回填方【素土夯实，压实系数详见设计规范；利用挖出土方回填；挖运回填方式投标人自行考虑；符合主管部门建设工程扬尘防治实施细则要求】 | m3 | 13
5 | 010404001001 | 垫层【级配碎石垫层】 | m3 | 5.2
6 | 010501001001 | 垫层【C15商品砼】 | m3 | 5.2
7 | 010401001001 | 砖基础【MU15砼实心砖，Mb10水泥砂浆砌筑】 | m3 | 13
8 | 010401009001 | 实心砖柱【MU20砼实心砼砖，Mb7.5水泥砂浆砌筑】 | m3 | 4.375
9 | 010401003001 | 实心砖墙【240厚；MU20砼实心砖，Mb7.5水泥砂浆砌筑】 | m3 | 24.425
10 | 010507005001 | 扶手、压顶【压顶：C25商品砼】 | m3 | 2.136
11 | 010515001001 | 现浇构件钢筋【HRB400；钢筋直径综合考虑】 | t | 0.064
12 | 011201001001 | 墙面一般抹灰【围墙柱墙面（含上表面）：25厚1：2水泥砂浆粉刷】 | ㎡ | 270.63
13 | 011407001001 | 墙面喷刷涂料【围墙柱墙面（含上表面）：柔性耐水腻子腻子二遍；抗碱封底漆一遍，拉毛弹性外墙涂料二遍】 | ㎡ | 270.63
合 计

## 单价措施项目清单【招标】
单价措施项目清单
工程名称：围墙土建工程 |  |  | 标段： |  |  | 第 页共 页
序号 | 项目编码 | 项目名称 | 计量单位 | 工程数量 | 金额
[5 empty] | 综合单价 | 合价 | 其中:暂估价
1 | 011701 | 脚手架工程
2 | 011701003001 | 砌墙脚手架 | m2 | 120
3 | A20-9 | 砌墙脚手架 里架子 高3.60m以内 | 10m2 | 0.1
4 | 011701003002 | 抹灰脚手架 | m2 | 120
5 | A20-23 | 抹灰脚手架 高在3.60m内 | 10m2 | 0.1
6 | 011702 | 混凝土模板及支架（撑）
7 | 011702001001 | 基础【砼垫层】 | m2 | 5.2
8 | A21-2 | 混凝土垫层 复合木模板 | 10m2 | 0.1
9 | 011702025001 | 其他现浇构件【压顶】 | m2 | 19.296
10 | A21-94 | 现浇压顶 复合木模板 | 10m2 | 0.1
合 计

## 总价措施项目清单【招标】
总价措施项目清单与计价表
工程名称：围墙土建工程 |  | 标段： | 第 页共 页
序号 | 项目编码 | 项目名称 | 计算基础 | 费率 (%) | 金额 (元) | 调整费率 (%) | 调整后金额 (元) | 备注
1 | 011707001001 | 安全文明施工 |  | 100%
| 1 | 基本费 | 分部分项工程费+单价措施项目费-工程设备费 | 3.1%
| 2 | 扬尘污染防治增加费 | 分部分项工程费+单价措施项目费-工程设备费 | 0.31%
2 | 011707002001 | 夜间施工 | 分部分项工程费+单价措施项目费-工程设备费 | 0.08%
3 | 011707003001 | 非夜间施工 | 分部分项工程费+单价措施项目费-工程设备费 | 0%
4 | 011707005001 | 冬雨季施工 | 分部分项工程费+单价措施项目费-工程设备费 | 0.18%
5 | 011707007001 | 已完工程及设备保护 | 分部分项工程费+单价措施项目费-工程设备费 | 0.05%
6 | 011707006001 | 地上、地下设施、建筑物的临时保护设施 | 分部分项工程费+单价措施项目费-工程设备费 | 0%
7 | 011707008001 | 临时设施 | 分部分项工程费+单价措施项目费-工程设备费 | 2.00%
8 | 011707009001 | 赶工措施 | 分部分项工程费+单价措施项目费-工程设备费 | 0%
9 | 011707010001 | 工程按质论价 | 分部分项工程费+单价措施项目费-工程设备费 | 0%
10 | 011707011001 | 住宅分户验收 | 分部分项工程费+单价措施项目费-工程设备费 | 0%
11 | 011707012001 | 建筑工人实名制费用 | 分部分项工程费+单价措施项目费-工程设备费 | 0.05%
合 计

## 其他项目清单与计价汇总表【招标】
其他项目清单与计价汇总表
工程名称：围墙土建工程 |  | 标段： | 第 页共 页
序号 | 项目名称 | 金额(元) | 备注
1 | 暂列金额
2 | 暂估价
2.1 | 材料暂估价
2.2 | 专业工程暂估价
3 | 计日工
4 | 总承包服务费
合 计

## 暂列金额明细表【招标】
暂列金额明细表
工程名称：围墙土建工程 |  | 标段： | 第 页共 页
序号 | 项目名称 | 计量单位 | 暂定金额 (元) | 备注
1 | 暂列金 | 项
合 计

## 材料暂估价格表【招标】
材料(工程设备)暂估单价及调整表
工程名称：围墙土建工程 |  |  |  |  | 标段： |  |  | 第 页共 页
序号 | 材料编码 | 材料(工程设备)名称 | 规格、型号 | 计量 单位 | 数量 | 暂估单价 (元) | 合价(元)
合 计

## 专业工程暂估价表【招标】
专业工程暂估价表
工程名称：围墙土建工程 |  | 标段： | 第 页共 页
序号 | 工程名称 | 工程内容 | 金额(元) | 备注
合 计

## 计日工表【招标】
计日工表
工程名称：围墙土建工程 |  | 标段： | 第 页共 页
序号 | 项目名称 | 单位 | 暂定数量 | 综合单价 (元) | 合价(元)
合 计

## 总承包服务费计价表【招标】
总承包服务费计价表
工程名称：围墙土建工程 |  | 标段： | 第 页共 页
序号 | 项目名称 | 项目价值 | 服务内容 | 计算基础 | 费率(%) | 金额(元)
合 计

## 规费、税金项目清单与计价表【招标】
规费、税金项目计价表
工程名称：围墙土建工程 |  | 标段： | 第 页共 页
序号 | 项目名称 | 计算基础 | 计算基数 | 计算费率 (%) | 金额(元)
1 | 规费 | [1.1]+[1.2]+[1.3] | 3351.96 | 100%
1.1 | 社会保险费 | 分部分项工程费+措施项目费+其他项目费-工程设备费 | 89864.89 | 3.2%
1.2 | 住房公积金 | 分部分项工程费+措施项目费+其他项目费-工程设备费 | 89864.89 | 0.53%
1.3 | 环境保护税 | 分部分项工程费+措施项目费+其他项目费-工程设备费 | 89864.89 | 0%
2 | 税金 | 分部分项工程费+措施项目费+其他项目费+规费-(甲供材料费+甲供设备费)/1.01 | 93216.85 | 9%
合 计