## 封面
| 新龙湖国际金融广场项目施工围挡工程 |  |  | 工程
招标控制价
招标控制价(小写)： |  | 1052546.04
(大写)： |  | 壹佰零伍万贰仟伍佰肆拾陆元零肆分
招 标 人： | 常州圣方建设发展有限公司 |  | 造价咨询人： | 江苏城建校工程咨询有限公司
| (单位盖章) |  |  | (单位盖章)
法定代表人 或其授权人： | 许丽萍 |  | 法定代表人 或其授权人： | 袁春树
编 制 人： | 佘勤波 |  | 复 核 人： | 戴惠娟
2021-02-22

## 表－04 单位工程招标控制价汇总表
单位工程招标控制价汇总表
工程名称：围挡 |  | 标段：新龙湖国际金融广场项目施工围挡工程 | 第 页共 页
序号 | 项目内容 | 金额 | 其中：暂估价
1 | 分部分项工程量清单 | 801496
1.1 | 人工费 | 144586.2
1.2 | 材料费 | 544768
1.3 | 施工机具使用费 | 41461.8
1.4 | 未计价材料费
1.5 | 企业管理费 | 48370.2
1.6 | 利润 | 22309.8
2 | 措施项目 | 49419.43
2.1 | 单价措施项目费 | 3000
2.2 | 总价措施项目费 | 46419.43
2.2.1 | 安全文明施工费 | 27433.32
3 | 其他项目 | 80000
3.1 | 其中：暂列金额 | 80000
3.2 | 其中：专业工程暂估价
3.3 | 其中：计日工
3.4 | 其中：总承包服务费
4 | 规费 | 34723.14
5 | 税金 | 86907.47
6 | 工程总价＝1+2+3+4-(甲供材料费+甲供设备费)/1.01+5 | 1052546.04

## 表－08 分部分项工程和单价措施项目清单与计价表
分部分项工程和单价措施项目清单与计价表
工程名称：围挡 |  |  | 标段：新龙湖国际金融广场项目施工围挡工程 |  |  | 第 页共 页
序号 | 项目编码 | 项目名称 | 项目特征 | 计量单位 | 工程数量 | 金额
[6 empty] | 综合单价 | 合价 | 其中:暂估价
1 | 010804003001 | 围挡 | 广告围墙制作、安装：高度3.8m；挖填土方，人机配合；1400*1000*1000mmC25商品砼基础（含钢筋）；L45*4镀锌角钢双立柱，L40*3镀锌角钢斜撑、水平撑条；柱间距3m；25*25*1.5镀锌方管骨架@1000*1000；单侧0.5mm厚镀锌铁皮等全部工作内容（不含广告画面）；做法及要求详见施工方案 | m | 1140 | 698.4 | 796176
2 | 010804003002 | 围挡 | 镀锌铁皮双开大门制作、安装：高度3.8m，宽8m；镀锌钢龙骨制作、安装；含预埋件、五金等；做法及要求详见施工方案 | 樘 | 1 | 5320 | 5320
|  | 合 计 |  |  |  |  | 801496
1 | 011701001001 | 综合脚手架 |  | m2 | 1
2 | 011703001001 | 垂直运输 |  | m2/天 | 1
3 | 011704001001 | 超高施工增加 |  | m2 | 1
4 | 011705001001 | 大型机械设备进出场及安拆 |  | 项 | 1 | 3000 | 3000
5 | 011706002001 | 排水、降水 |  | 昼夜 | 1
|  | 合 计 |  |  |  |  | 3000

## 表－11 总价措施项目清单与计价表
总价措施项目清单与计价表
工程名称：围挡 |  |  |  | 标段：新龙湖国际金融广场项目施工围挡工程 |  |  | 第 页共 页
序号 | 项目编码 | 项目名称 | 计算基础 | 费率 (%) | 金额 (元) | 调整费率 (%) | 调整后金额 (元) | 备注
1 | 011707001001 | 安全文明施工 |  | 100% | 27433.32
| 1 | 基本费 | 分部分项工程费+单价措施项目费-工程设备费 | 3.1% | 24939.38
| 2 | 扬尘污染防治增加费 | 分部分项工程费+单价措施项目费-工程设备费 | 0.31% | 2493.94
2 | 011707002001 | 夜间施工 | 分部分项工程费+单价措施项目费-工程设备费 | 0.08% | 643.6
3 | 011707003001 | 非夜间施工 | 分部分项工程费+单价措施项目费-工程设备费 | 0%
4 | 011707005001 | 冬雨季施工 | 分部分项工程费+单价措施项目费-工程设备费 | 0.18% | 1448.09
5 | 011707007001 | 已完工程及设备保护 | 分部分项工程费+单价措施项目费-工程设备费 | 0.05% | 402.25
6 | 011707006001 | 地上、地下设施、建筑物的临时保护设施 | 分部分项工程费+单价措施项目费-工程设备费 | 0%
7 | 011707008001 | 临时设施 | 分部分项工程费+单价措施项目费-工程设备费 | 2% | 16089.92
8 | 011707009001 | 赶工措施 | 分部分项工程费+单价措施项目费-工程设备费 | 0%
9 | 011707010001 | 工程按质论价 | 分部分项工程费+单价措施项目费-工程设备费 | 0%
10 | 011707011001 | 住宅分户验收 | 分部分项工程费+单价措施项目费-工程设备费 | 0%
11 | 011707012001 | 建筑工人实名制费用 | 分部分项工程费+单价措施项目费-工程设备费 | 0.05% | 402.25
|  | 合 计 |  |  | 46419.43

## 表－12 其他项目清单与计价汇总表
其他项目清单与计价汇总表
工程名称：围挡 |  | 标段：新龙湖国际金融广场项目施工围挡工程 |  | 第 页共 页
序号 | 项目名称 | 金额 (元) | 结算金额 (元) | 备注
1 | 暂列金额 | 80000
2 | 暂估价
2.1 | 材料暂估价
2.2 | 专业工程暂估价
3 | 计日工
4 | 总承包服务费
| 合 计 | 80000

## 表－12－1 暂列金额明细表
暂列金额明细表
工程名称：围挡 |  | 标段：新龙湖国际金融广场项目施工围挡工程 |  | 第 页共 页
序号 | 项目名称 | 计量单位 | 暂定金额 (元) | 备注
1 | 暂列金额 | 项 | 80000
| 合 计 |  | 80000

## 表－13 规费、税金项目计价表
规费、税金项目计价表
工程名称：围挡 |  |  | 标段：新龙湖国际金融广场项目施工围挡工程 |  | 第 页共 页
序号 | 项目名称 | 计算基础 | 计算基数 | 计算费率 (%) | 金额(元)
1 | 规费 | [1.1]+[1.2]+[1.3] | 34723.14 | 100% | 34723.14
1.1 | 社会保险费 | 分部分项工程费+措施项目费+其他项目费-工程设备费 | 930915.43 | 3.2% | 29789.29
1.2 | 住房公积金 | 分部分项工程费+措施项目费+其他项目费-工程设备费 | 930915.43 | 0.53% | 4933.85
1.3 | 环境保护税 | 分部分项工程费+措施项目费+其他项目费-工程设备费 | 930915.43 | 0%
2 | 税金 | 分部分项工程费+措施项目费+其他项目费+规费-(甲供材料费+甲供设备费)/1.01 | 965638.57 | 9% | 86907.47
| 合 计 |  |  |  | 121630.61