## Sheet1
上药集团常州药业股份有限公司商务中心办公楼空调采购及安装项目清单控制价
序号 | 项目名称 | 项目特征描述 | 单位 | 数量 | 设备单价13%税金（元） | 施工单价含税9%（元） | 含税合价（元）
1 |  | A楼7-11层
2 | 空调器 | 多联机室外机;制冷量：118kw；制热量：132kw;配套减震装置;配置有排风导流罩;桥架、电缆、接线等;详见设计图纸 | 台(组) | 10
3 | 空调器 | 四面出风嵌入式;制冷量：10.0kw；制热量：11.2kw;自带冷凝水提升泵;配套支吊架;具体参数详见设计图纸 | 台 | 100
4 | 空调器 | 天花板内置风管式;制冷量：5.6kw；制热量：6.3kw;配带冷凝水提升泵;配套支吊架;具体参数详见设计图纸 | 台 | 20
5 | 空调器 | 中静压风管机;制冷量：8.0kw；制热量：9.0kw;配带冷凝水提升泵;配套支吊架;具体参数详见设计图纸 | 台 | 5
6 | 空调器 | 中静压风管机;制冷量：10.0kw；制热量：11.2kw;配带冷凝水提升泵;配套支吊架;具体参数详见设计图纸 | 台 | 5
7 | 空调器 | 室内机新风处理机：制冷量：45kw；制热量：27.8kw;配套减震装置;具体参数详见设计图纸 | 台 | 5
8 | 空调器 | 新风室外机;制冷量：45kw；制热量：50kw;配套减震装置;配置有排风导流罩;桥架、电缆、接线等;详见设计图纸 | 台 | 5
9 | 控制开关 | 新风机控制面板; | 个 | 5
10 | 控制开关 | 空调液晶控制面板; | 个 | 130
11 | 铜管及保温 | 铜管敷设;φ6.35,橡塑料保温15㎜t;钎焊连接;管道试压;吹扫;含支吊架 | 米 | 95
12 | 铜管及保温 | 铜管敷设;φ9.52 ,橡塑料保温15㎜t;钎焊连接;管道试压;吹扫;含支吊架 | 米 | 750
13 | 铜管及保温 | 铜管敷设;φ12.7 ,橡塑料保温15㎜t;钎焊连接;管道试压;吹扫;含支吊架 | 米 | 140
14 | 铜管及保温 | 铜管敷设;φ15.9 ,橡塑料保温15㎜t;钎焊连接;管道试压;吹扫;含支吊架 | 米 | 830
15 | 铜管及保温 | 铜管敷设;φ19.1 ,橡塑料保温15㎜t;钎焊连接;管道试压;吹扫;含支吊架 | 米 | 305
16 | 铜管及保温 | 铜管敷设;φ22.2 ,橡塑料保温20㎜t;钎焊连接;管道试压;吹扫;含支吊架 | 米 | 45
17 | 铜管及保温 | 铜管敷设;φ25.4 ,橡塑料保温20㎜t;钎焊连接;管道试压;吹扫;含支吊架 | 米 | 50
18 | 铜管及保温 | 铜管敷设;28.6 ,橡塑料保温20㎜t;钎焊连接;管道试压;吹扫;含支吊架 | 米 | 265
19 | 铜管及保温 | 铜管敷设;31.75 ,橡塑料保温20㎜t;钎焊连接;管道试压;吹扫;含支吊架 | 米 | 95
20 | 铜管及保温 | 铜管敷设;38.1 ,橡塑料保温20㎜t;钎焊连接;管道试压;吹扫;含支吊架 | 米 | 110
21 | 热镀锌钢管 | DN20;含管件、保温、试水、支吊架;详见设计 | 米 | 570
22 | 热镀锌钢管 | DN25;含管件、保温、试水、支吊架;详见设计 | 米 | 325
23 | 热镀锌钢管 | DN32;含管件、保温、试水、支吊架;详见设计 | 米 | 150
24 | 热镀锌钢管 | DN40;含管件、保温、试水、支吊架;详见设计 | 米 | 245
25 | 空调风口 | 铝合金;出风口 | M2 | 10
26 | 空调风口 | 铝合金;回风口 | M2 | 10
27 | 空调风管 | 镀锌铁皮；20mm橡塑保温；含支吊架；满足设计及验收要求 | M2 | 473
28 |  | A楼12层
29 | 空调器 | 多联机室外机;制冷量：118kw；制热量：132kw;;配套减震装置;配置有排风导流罩;桥架、电缆、接线等;详见设计图纸 | 台(组) | 1
30 | 空调器 | 多联机室外机;制冷量：95kw；制热量：106.5kw;;配套减震装置;配置有排风导流罩;桥架、电缆、接线等;详见设计图纸 | 台(组) | 1
31 | 空调器 | 天花板内置风管式;制冷量：4.5kw；制热量：5.0kw;配带冷凝水提升泵;配套支吊架;具体参数详见设计图纸 | 台 | 1
32 | 空调器 | 天花板内置风管式;制冷量：5.6kw；制热量：6.3kw;配带冷凝水提升泵;配套支吊架;具体参数详见设计图纸 | 台 | 5
33 | 空调器 | 中静压风管机;制冷量：10.0kw；制热量：11.2kw;配带冷凝水提升泵;配套支吊架;具体参数详见设计图纸 | 台 | 20
34 | 空调器 | 室内机新风处理机：制冷量：45kw；制热量：27.8kw;配套减震装置;具体参数详见设计图纸 | 台 | 1
35 | 空调器 | 新风室外机;制冷量：45kw；制热量：50kw;配套减震装置;配置有排风导流罩;桥架、电缆、接线等;详见设计图纸 | 台 | 1
36 | 控制开关 | 新风机控制面板; | 个 | 1
37 | 控制开关 | 空调液晶控制面板; | 个 | 26
38 | 铜管及保温 | 铜管敷设;φ6.35,橡塑料保温15㎜t;钎焊连接;管道试压;吹扫;含支吊架 | 米 | 26
39 | 铜管及保温 | 铜管敷设;φ9.52 ,橡塑料保温15㎜t;钎焊连接;管道试压;吹扫;含支吊架 | 米 | 79
40 | 铜管及保温 | 铜管敷设;φ12.7 ,橡塑料保温15㎜t;钎焊连接;管道试压;吹扫;含支吊架 | 米 | 34
41 | 铜管及保温 | 铜管敷设;φ15.9 ,橡塑料保温15㎜t;钎焊连接;管道试压;吹扫;含支吊架 | 米 | 94
42 | 铜管及保温 | 铜管敷设;φ19.1 ,橡塑料保温15㎜t;钎焊连接;管道试压;吹扫;含支吊架 | 米 | 56
43 | 铜管及保温 | 铜管敷设;φ22.2 ,橡塑料保温20㎜t;钎焊连接;管道试压;吹扫;含支吊架 | 米 | 5
44 | 铜管及保温 | 铜管敷设;φ25.4 ,橡塑料保温20㎜t;钎焊连接;管道试压;吹扫;含支吊架 | 米 | 26
45 | 铜管及保温 | 铜管敷设;28.6 ,橡塑料保温20㎜t;钎焊连接;管道试压;吹扫;含支吊架 | 米 | 44
46 | 铜管及保温 | 铜管敷设;31.75 ,橡塑料保温20㎜t;钎焊连接;管道试压;吹扫;含支吊架 | 米 | 28
47 | 铜管及保温 | 铜管敷设;38.1 ,橡塑料保温20㎜t;钎焊连接;管道试压;吹扫;含支吊架 | 米 | 12
48 | 热镀锌钢管 | DN20;含管件、保温、试水、支吊架;详见设计 | 米 | 65
49 | 热镀锌钢管 | DN25;含管件、保温、试水、支吊架;详见设计 | 米 | 23
50 | 热镀锌钢管 | DN32;含管件、保温、试水、支吊架;详见设计 | 米 | 23
51 | 热镀锌钢管 | DN40;含管件、保温、试水、支吊架;详见设计 | 米 | 47
52 | 空调风口 | 铝合金;出风口 | M2 | 8
53 | 空调风口 | 铝合金;回风口 | M2 | 8
54 | 空调风管 | 镀锌铁皮；20mm橡塑保温；含支吊架；满足设计及验收要求 | M2 | 529
55 |  | 三层展厅 | [5 empty] | KT-008
56 | 空调器 | 多联机室外机;制冷量：173.4kw；制热量：194.5kw;;配套减震装置;配置有排风导流罩;桥架、电缆、接线等;详见设计图纸 | 台(组) | 1
57 | 空调器 | 中静压风管机 ;制冷量：8.0kw；制热量：9.0kw;配带冷凝水提升泵;配套支吊架;具体参数详见设计图纸 | 台 | 22
58 | 控制开关 | 空调液晶控制面板; | 个 | 22
59 | 铜管及保温 | 铜管敷设;φ6.35,橡塑料保温15㎜t;钎焊连接;管道试压;吹扫;含支吊架 | 米 | 5
60 | 铜管及保温 | 铜管敷设;φ9.52 ,橡塑料保温15㎜t;钎焊连接;管道试压;吹扫;含支吊架 | 米 | 55.4
61 | 铜管及保温 | 铜管敷设;φ12.7 ,橡塑料保温15㎜t;钎焊连接;管道试压;吹扫;含支吊架 | 米 | 10.1
62 | 铜管及保温 | 铜管敷设;φ15.9 ,橡塑料保温15㎜t;钎焊连接;管道试压;吹扫;含支吊架 | 米 | 46.3
63 | 铜管及保温 | 铜管敷设;φ19.1 ,橡塑料保温15㎜t;钎焊连接;管道试压;吹扫;含支吊架 | 米 | 115.6
64 | 铜管及保温 | 铜管敷设;φ22.2 ,橡塑料保温20㎜t;钎焊连接;管道试压;吹扫;含支吊架 | 米 | 2.4
65 | 铜管及保温 | 铜管敷设;28.6 ,橡塑料保温20㎜t;钎焊连接;管道试压;吹扫;含支吊架 | 米 | 10.1
66 | 铜管及保温 | 铜管敷设;31.75 ,橡塑料保温20㎜t;钎焊连接;管道试压;吹扫;含支吊架 | 米 | 11.8
67 | 铜管及保温 | 铜管敷设;38.1 ,橡塑料保温20㎜t;钎焊连接;管道试压;吹扫;含支吊架 | 米 | 15.2
68 | 热镀锌钢管 | DN20;含管件、保温、试水、支吊架;详见设计 | 米 | 66
69 | 热镀锌钢管 | DN25;含管件、保温、试水、支吊架;详见设计 | 米 | 70
70 | 热镀锌钢管 | DN32;含管件、保温、试水、支吊架;详见设计 | 米 | 40
71 | 空调风口 | 铝合金;出风口 | M2 | 4.5
72 | 空调风口 | 铝合金;回风口 | M2 | 4.5
73 | 空调风管 | 镀锌铁皮；20mm橡塑保温；含支吊架；满足设计及验收要求 | M2 | 168
74 |  | A13层--A19层
75 | 空调器 | 多联机室外机;制冷量：95kw；制热量：106.5kw;;配套减震装置;配置有排风导流罩;桥架、电缆、接线等;详见设计图纸 | 台(组) | 1
76 | 空调器 | 多联机室外机;制冷量：101.5kw；制热量：114kw;;配套减震装置;配置有排风导流罩;桥架、电缆、接线等;详见设计图纸 | 台(组) | 2
77 | 空调器 | 多联机室外机;制冷量：106.9kw；制热量：119.5kw;;配套减震装置;配置有排风导流罩;桥架、电缆、接线等;详见设计图纸 | 台(组) | 2
78 | 空调器 | 多联机室外机;制冷量：111.9kw；制热量：125.5kw;;配套减震装置;配置有排风导流罩;桥架、电缆、接线等;详见设计图纸 | 台(组) | 2
79 | 空调器 | 多联机室外机;制冷量：123kw；制热量：138kw;;配套减震装置;配置有排风导流罩;桥架、电缆、接线等;详见设计图纸 | 台(组) | 2
80 | 空调器 | 多联机室外机;制冷量：118kw；制热量：132kw;;配套减震装置;配置有排风导流罩;桥架、电缆、接线等;详见设计图纸 | 台(组) | 1
81 | 空调器 | 多联机室外机;制冷量：118kw；制热量：132kw;;配套减震装置;配置有排风导流罩;桥架、电缆、接线等;详见设计图纸 | 台(组) | 1
82 | 空调器 | 多联机室外机;制冷量：140.4kw；制热量：157kw;;配套减震装置;配置有排风导流罩;桥架、电缆、接线等;详见设计图纸 | 台(组) | 1
83 | 空调器 | 多联机室外机;制冷量：146.0kw；制热量：163kw;;配套减震装置;配置有排风导流罩;桥架、电缆、接线等;详见设计图纸 | 台(组) | 1
84 | 空调器 | 多联机室外机;制冷量：156.5kw；制热量：175.5kw;;配套减震装置;配置有排风导流罩;桥架、电缆、接线等;详见设计图纸 | 台(组) | 1
85 | 空调器 | 天花板内置风管式;制冷量：2.8kw；制热量：3.2kw;配带冷凝水提升泵;配套支吊架;具体参数详见设计图纸 | 台 | 4
86 | 空调器 | 天花板内置风管式;制冷量：4.5kw；制热量：5.0kw;配带冷凝水提升泵;配套支吊架;具体参数详见设计图纸 | 台 | 36
87 | 空调器 | 天花板内置风管式;制冷量：5.0kw；制热量：5.6kw;配带冷凝水提升泵;配套支吊架;具体参数详见设计图纸 | 台 | 9
88 | 空调器 | 天花板内置风管式;制冷量：5.6kw；制热量：6.3kw;配带冷凝水提升泵;配套支吊架;具体参数详见设计图纸 | 台 | 56
89 | 空调器 | 天花板内置风管式;制冷量：6.3kw；制热量：7.1kw;配带冷凝水提升泵;配套支吊架;具体参数详见设计图纸 | 台 | 6
90 | 空调器 | 天花板内置风管式;制冷量：7.1kw；制热量：8.0kw;配带冷凝水提升泵;配套支吊架;具体参数详见设计图纸 | 台 | 27
91 | 空调器 | 天花板内置风管式;制冷量：8.0kw；制热量：9.0kw;配带冷凝水提升泵;配套支吊架;具体参数详见设计图纸 | 台 | 6
92 | 空调器 | 天花板内置风管式;制冷量：9.0kw；制热量：10.0kw;配带冷凝水提升泵;配套支吊架;具体参数详见设计图纸 | 台 | 30
93 | 空调器 | 中静压风管机;制冷量：8.0kw；制热量：9.0kw;配带冷凝水提升泵;配套支吊架;具体参数详见设计图纸 | 台 | 74
94 | 空调器 | 中静压风管机;制冷量：9.0kw；制热量：10.0kw;配带冷凝水提升泵;配套支吊架;具体参数详见设计图纸 | 台 | 18
95 | 空调器 | 室内机新风处理机制冷量：45kw；制热量：27.8kw;配带冷凝水提升泵;配套支吊架;具体参数详见设计图纸 | 台 | 1
96 | 空调器 | 室内机新风处理机制冷量：56kw；制热量：34.8kw;配带冷凝水提升泵;配套支吊架;具体参数详见设计图纸 | 台 | 6
97 | 空调器 | 新风室外机;制冷量：45kw；制热量：50kw;配套减震装置;配置有排风导流罩;桥架、电缆、接线等;详见设计图纸 | 台 | 1
98 | 空调器 | 新风室外机;制冷量：56.5kw；制热量：63kw;配套减震装置;配置有排风导流罩;桥架、电缆、接线等;详见设计图纸 | 台 | 6
99 | 控制开关 | 新风机控制面板; | 个 | 7
100 | 控制开关 | 空调液晶控制面板; | 个 | 266
101 | 铜管及保温 | 铜管敷设;φ6.35,橡塑料保温15㎜t;钎焊连接;管道试压;吹扫;含支吊架 | 米 | 421
102 | 铜管及保温 | 铜管敷设;φ9.52 ,橡塑料保温15㎜t;钎焊连接;管道试压;吹扫;含支吊架 | 米 | 1151
103 | 铜管及保温 | 铜管敷设;φ12.7 ,橡塑料保温15㎜t;钎焊连接;管道试压;吹扫;含支吊架 | 米 | 479
104 | 铜管及保温 | 铜管敷设;φ15.9 ,橡塑料保温15㎜t;钎焊连接;管道试压;吹扫;含支吊架 | 米 | 1019
105 | 铜管及保温 | 铜管敷设;φ19.1 ,橡塑料保温15㎜t;钎焊连接;管道试压;吹扫;含支吊架 | 米 | 541
106 | 铜管及保温 | 铜管敷设;φ22.2 ,橡塑料保温20㎜t;钎焊连接;管道试压;吹扫;含支吊架 | 米 | 101
107 | 铜管及保温 | 铜管敷设;φ25.4 ,橡塑料保温20㎜t;钎焊连接;管道试压;吹扫;含支吊架 | 米 | 52.6
108 | 铜管及保温 | 铜管敷设;28.6 ,橡塑料保温20㎜t;钎焊连接;管道试压;吹扫;含支吊架 | 米 | 159
109 | 铜管及保温 | 铜管敷设;31.75 ,橡塑料保温20㎜t;钎焊连接;管道试压;吹扫;含支吊架 | 米 | 235
110 | 铜管及保温 | 铜管敷设;38.1,橡塑料保温20㎜t;钎焊连接;管道试压;吹扫;含支吊架 | 米 | 172
111 | 铜管及保温 | 铜管敷设;44.5,橡塑料保温20㎜t;钎焊连接;管道试压;吹扫;含支吊架 | 米 | 37.4
112 | 热镀锌钢管 | DN20;含管件、保温、试水、支吊架;详见设计 | 米 | 822
113 | 热镀锌钢管 | DN25;含管件、保温、试水、支吊架;详见设计 | 米 | 369
114 | 热镀锌钢管 | DN32;含管件、保温、试水、支吊架;详见设计 | 米 | 193
115 | 热镀锌钢管 | DN40;含管件、保温、试水、支吊架;详见设计 | 米 | 388
116 | 空调风口 | 铝合金;出风口 | M2 | 154
117 | 空调风口 | 铝合金;回风口 | M2 | 42
118 | 空调风管 | 镀锌铁皮；20mm橡塑保温；含支吊架；满足设计及验收要求 | M2 | 4450
119 |  | B7-12层
120 | 空调器 | 多联机室外机;制冷量：83.9kw；制热量：94kw;;配套减震装置;配置有排风导流罩;桥架、电缆、接线等;详见设计图纸 | 台(组) | 3
121 | 空调器 | 多联机室外机;制冷量：89.5kw；制热量：100.5kw;;配套减震装置;配置有排风导流罩;桥架、电缆、接线等;详见设计图纸 | 台(组) | 1
122 | 空调器 | 多联机室外机;制冷量：95kw；制热量：106.5kw;;配套减震装置;配置有排风导流罩;桥架、电缆、接线等;详见设计图纸 | 台(组) | 2
123 | 空调器 | 多联机室外机;制冷量：111.9kw；制热量：125.5kw;;配套减震装置;配置有排风导流罩;桥架、电缆、接线等;详见设计图纸 | 台(组) | 1
124 | 空调器 | 多联机室外机;制冷量：118kw；制热量：132kw;;配套减震装置;配置有排风导流罩;桥架、电缆、接线等;详见设计图纸 | 台(组) | 3
125 | 空调器 | 多联机室外机;制冷量：140.4kw；制热量：157kw;;配套减震装置;配置有排风导流罩;桥架、电缆、接线等;详见设计图纸 | 台(组) | 2
126 | 空调器 | 室内机超薄小巧风管式;制冷量：2.8kw；制热量：3.2kw;配带冷凝水提升泵;配套支吊架;具体参数详见设计图纸 | 台 | 54
127 | 空调器 | 室内机超薄小巧风管式;制冷量：3.6kw；制热量：4.0kw;配带冷凝水提升泵;配套支吊架;具体参数详见设计图纸 | 台 | 72
128 | 空调器 | 室内机超薄小巧风管式;制冷量：7.1kw；制热量：8.0kw;配带冷凝水提升泵;配套支吊架;具体参数详见设计图纸 | 台 | 119
129 | 空调器 | 室内机超薄小巧风管式;制冷量：8.0kw；制热量：9.0kw;配带冷凝水提升泵;配套支吊架;具体参数详见设计图纸 | 台 | 27
130 | 空调器 | 室内机新风处理机制冷量：45kw；制热量：27.8kw;配带冷凝水提升泵;配套支吊架;具体参数详见设计图纸 | 台 | 6
131 | 空调器 | 新风室外机;制冷量：45kw；制热量：50kw;配套减震装置;配置有排风导流罩;桥架、电缆、接线等;详见设计图纸 | 台 | 6
132 | 控制开关 | 新风机控制面板; | 个 | 6
133 | 控制开关 | 空调液晶控制面板; | 个 | 272
134 | 铜管及保温 | 铜管敷设;φ6.35,橡塑料保温15㎜t;钎焊连接;管道试压;吹扫;含支吊架 | 米 | 393
135 | 铜管及保温 | 铜管敷设;φ9.52 ,橡塑料保温15㎜t;钎焊连接;管道试压;吹扫;含支吊架 | 米 | 1212
136 | 铜管及保温 | 铜管敷设;φ12.7 ,橡塑料保温15㎜t;钎焊连接;管道试压;吹扫;含支吊架 | 米 | 447
137 | 铜管及保温 | 铜管敷设;φ15.9 ,橡塑料保温15㎜t;钎焊连接;管道试压;吹扫;含支吊架 | 米 | 1201
138 | 铜管及保温 | 铜管敷设;φ19.1 ,橡塑料保温15㎜t;钎焊连接;管道试压;吹扫;含支吊架 | 米 | 606
139 | 铜管及保温 | 铜管敷设;φ22.2 ,橡塑料保温20㎜t;钎焊连接;管道试压;吹扫;含支吊架 | 米 | 91
140 | 铜管及保温 | 铜管敷设;φ25.4 ,橡塑料保温20㎜t;钎焊连接;管道试压;吹扫;含支吊架 | 米 | 122.9
141 | 铜管及保温 | 铜管敷设;28.6 ,橡塑料保温20㎜t;钎焊连接;管道试压;吹扫;含支吊架 | 米 | 297
142 | 铜管及保温 | 铜管敷设;31.75 ,橡塑料保温20㎜t;钎焊连接;管道试压;吹扫;含支吊架 | 米 | 311
143 | 铜管及保温 | 铜管敷设;38.1,橡塑料保温20㎜t;钎焊连接;管道试压;吹扫;含支吊架 | 米 | 133
144 | 热镀锌钢管 | DN20;含管件、保温、试水、支吊架;详见设计 | 米 | 862
145 | 热镀锌钢管 | DN25;含管件、保温、试水、支吊架;详见设计 | 米 | 208
146 | 热镀锌钢管 | DN32;含管件、保温、试水、支吊架;详见设计 | 米 | 504
147 | 热镀锌钢管 | DN40;含管件、保温、试水、支吊架;详见设计 | 米 | 500
148 | 空调风口 | ABS;出风口 | M2 | 52
149 | 空调风口 | ABS;回风口 | M2 | 52
150 | 空调风管 | 镀锌铁皮；20mm橡塑保温；含支吊架；满足设计及验收要求 | M2 | 1803
151 |  | 1楼大堂
152 | 空调器 | 多联机室外机;制冷量：163kw；制热量：183kw;;配套减震装置;配置有排风导流罩;桥架、电缆、接线等;详见设计图纸 | 台(组) | 1 |  |  |  | KT005
153 | 空调器 | 自由静压风管式;制冷量：16kw；制热量：18.0w;配带冷凝水提升泵;配套支吊架;具体参数详见设计图纸 | 台 | 10
154 | 控制开关 | 空调液晶控制面板; | 个 | 10
155 | 铜管及保温 | 铜管敷设;φ9.52 ,橡塑料保温15㎜t;钎焊连接;管道试压;吹扫;含支吊架 | 米 | 41.4
156 | 铜管及保温 | 铜管敷设;φ12.7 ,橡塑料保温15㎜t;钎焊连接;管道试压;吹扫;含支吊架 | 米 | 4.4
157 | 铜管及保温 | 铜管敷设;φ15.9 ,橡塑料保温15㎜t;钎焊连接;管道试压;吹扫;含支吊架 | 米 | 39.7
158 | 铜管及保温 | 铜管敷设;φ19.1 ,橡塑料保温15㎜t;钎焊连接;管道试压;吹扫;含支吊架 | 米 | 98.4
159 | 铜管及保温 | 铜管敷设;φ22.2 ,橡塑料保温20㎜t;钎焊连接;管道试压;吹扫;含支吊架 | 米 | 8.9
160 | 铜管及保温 | 铜管敷设;28.6 ,橡塑料保温20㎜t;钎焊连接;管道试压;吹扫;含支吊架 | 米 | 11.5
161 | 铜管及保温 | 铜管敷设;31.75 ,橡塑料保温20㎜t;钎焊连接;管道试压;吹扫;含支吊架 | 米 | 6.5
162 | 铜管及保温 | 铜管敷设;44.5,橡塑料保温20㎜t;钎焊连接;管道试压;吹扫;含支吊架 | 米 | 91.9
163 | 热镀锌钢管 | DN20;含管件、保温、试水、支吊架;详见设计 | 米 | 10
164 | 热镀锌钢管 | DN25;含管件、保温、试水、支吊架;详见设计 | 米 | 15
165 | 热镀锌钢管 | DN32;含管件、保温、试水、支吊架;详见设计 | 米 | 40
166 | 空调风口 | 高空温控送风口 | M2 | 13
167 | 空调风口 | 高空回风口 | M2 | 13
168 | 空调风管 | 镀锌铁皮；20mm橡塑保温；含支吊架；满足设计及验收要求 | M2 | 84
169 |  | 4楼报告厅 | [5 empty] | KT013
170 | 空调器 | 多联机室外机;制冷量：184.5kw；制热量：207kw;;配套减震装置;配置有排风导流罩;桥架、电缆、接线等;详见设计图纸 | 台(组) | 1
171 | 空调器 | 自由静压风管式：制冷量：9.0kw；制热量：10.0kw;自带冷凝水提升泵;配套支吊架;具体参数详见设计图纸 | 台 | 2
172 | 空调器 | 自由静压风管式：制冷量：11.2kw；制热量：12.5kw;自带冷凝水提升泵;配套支吊架;具体参数详见设计图纸 | 台 | 3
173 | 空调器 | 自由静压风管式：制冷量：14.0kw；制热量：16.0kw;自带冷凝水提升泵;配套支吊架;具体参数详见设计图纸 | 台 | 12
174 | 控制开关 | 空调液晶控制面板; | 个 | 17
175 | 铜管及保温 | 铜管敷设;φ9.52 ,橡塑料保温15㎜t;钎焊连接;管道试压;吹扫;含支吊架 | 米 | 51.2
176 | 铜管及保温 | 铜管敷设;φ12.7 ,橡塑料保温15㎜t;钎焊连接;管道试压;吹扫;含支吊架 | 米 | 20.1
177 | 铜管及保温 | 铜管敷设;φ15.9 ,橡塑料保温15㎜t;钎焊连接;管道试压;吹扫;含支吊架 | 米 | 48.9
178 | 铜管及保温 | 铜管敷设;φ19.1 ,橡塑料保温15㎜t;钎焊连接;管道试压;吹扫;含支吊架 | 米 | 42.5
179 | 铜管及保温 | 铜管敷设;φ22.2 ,橡塑料保温20㎜t;钎焊连接;管道试压;吹扫;含支吊架 | 米 | 15.3
180 | 铜管及保温 | 铜管敷设;φ25.4 ,橡塑料保温20㎜t;钎焊连接;管道试压;吹扫;含支吊架 | 米 | 14.4
181 | 铜管及保温 | 铜管敷设;28.6 ,橡塑料保温20㎜t;钎焊连接;管道试压;吹扫;含支吊架 | 米 | 25.1
182 | 铜管及保温 | 铜管敷设;31.75 ,橡塑料保温20㎜t;钎焊连接;管道试压;吹扫;含支吊架 | 米 | 10.6
183 | 铜管及保温 | 铜管敷设;38.1,橡塑料保温20㎜t;钎焊连接;管道试压;吹扫;含支吊架 | 米 | 0.4
184 | 铜管及保温 | 铜管敷设;44.5,橡塑料保温20㎜t;钎焊连接;管道试压;吹扫;含支吊架 | 米 | 25.3
185 | 热镀锌钢管 | DN20;含管件、保温、试水、支吊架;详见设计 | 米 | 20
186 | 热镀锌钢管 | DN25;含管件、保温、试水、支吊架;详见设计 | 米 | 40
187 | 热镀锌钢管 | DN32;含管件、保温、试水、支吊架;详见设计 | 米 | 85
188 | 空调风口 | 高空温控送风口 | M2 | 4.9
189 | 空调风口 | 高空回风口 | M2 | 26.7
190 | 空调风口 | 高空温控旋流送风口 带静压箱 | 个 | 12
191 | 空调风管 | 镀锌铁皮；20mm橡塑保温；含支吊架；满足设计及验收要求 | M2 | 93
192 |  | 1-6楼其他系统、分体空调等
193 | 空调器 | 1F消控室3P风管式空调，含内机外机铜管冷媒保温等全套（风口、风管另计） | 台(组) | 2
194 | 空调器 | 多联机室外机;制冷量：45kw；制热量：50kw;;配套减震装置;配置有排风导流罩;桥架、电缆、接线等;详见设计图纸 | 台(组) | 1
195 | 空调器 | 多联机室外机;制冷量：50.4kw；制热量：56.5kw;;配套减震装置;配置有排风导流罩;桥架、电缆、接线等;详见设计图纸 | 台(组) | 2
196 | 空调器 | 多联机室外机;制冷量：68kw；制热量：76.5kw;;配套减震装置;配置有排风导流罩;桥架、电缆、接线等;详见设计图纸 | 台(组) | 1
197 | 空调器 | 多联机室外机;制冷量：89.5kw；制热量：100.5kw;;配套减震装置;配置有排风导流罩;桥架、电缆、接线等;详见设计图纸 | 台(组) | 1
198 | 空调器 | 多联机室外机;制冷量：78.9kw；制热量：88kw;;配套减震装置;配置有排风导流罩;桥架、电缆、接线等;详见设计图纸 | 台(组) | 1
199 | 空调器 | 多联机室外机;制冷量：123kw；制热量：138kw;;配套减震装置;配置有排风导流罩;桥架、电缆、接线等;详见设计图纸 | 台(组) | 1
200 | 空调器 | 多联机室外机;制冷量：118kw；制热量：132kw;;配套减震装置;配置有排风导流罩;桥架、电缆、接线等;详见设计图纸 | 台(组) | 3
201 | 空调器 | 多联机室外机;制冷量：135kw；制热量：151.5kw;;配套减震装置;配置有排风导流罩;桥架、电缆、接线等;详见设计图纸 | 台(组) | 2
202 | 空调器 | 多联机室外机;制冷量：140.4kw；制热量：157kw;;配套减震装置;配置有排风导流罩;桥架、电缆、接线等;详见设计图纸 | 台(组) | 1
203 | 空调器 | 多联机室外机;制冷量：146kw；制热量：163.5kw;;配套减震装置;配置有排风导流罩;桥架、电缆、接线等;详见设计图纸 | 台(组) | 1
204 | 空调器 | 多联机室外机;制冷量：169.5kw；制热量：189kw;;配套减震装置;配置有排风导流罩;桥架、电缆、接线等;详见设计图纸 | 台(组) | 1
205 | 空调器 | 多联机室外机;制冷量：179.5kw；制热量：201kw;;配套减震装置;配置有排风导流罩;桥架、电缆、接线等;详见设计图纸 | 台(组) | 1
206 | 空调器 | 四面出风嵌入式;制冷量：2.8kw；制热量：3.2kw;自带冷凝水提升泵;配套支吊架;具体参数详见设计图纸 | 台 | 1
207 | 空调器 | 四面出风嵌入式;制冷量：5.6kw；制热量：6.3kw;自带冷凝水提升泵;配套支吊架;具体参数详见设计图纸 | 台 | 1
208 | 空调器 | 四面出风嵌入式;制冷量：6.3kw；制热量：7.1kw;自带冷凝水提升泵;配套支吊架;具体参数详见设计图纸 | 台 | 1
209 | 空调器 | 四面出风嵌入式;制冷量：8.0kw；制热量：9.0kw;自带冷凝水提升泵;配套支吊架;具体参数详见设计图纸 | 台 | 2
210 | 空调器 | 四面出风嵌入式;制冷量：9.0kw；制热量：10.0kw;自带冷凝水提升泵;配套支吊架;具体参数详见设计图纸 | 台 | 3
211 | 空调器 | 四面出风嵌入式;制冷量：10.0kw；制热量：11.2kw;自带冷凝水提升泵;配套支吊架;具体参数详见设计图纸 | 台 | 25
212 | 空调器 | 自由静压风管机 ：制冷量：9kw；制热量：10kw;自带冷凝水提升泵;配套支吊架;具体参数详见设计图纸 | 台 | 2
213 | 空调器 | 中静压风管机 ：制冷量：8kw；制热量：9kw;自带冷凝水提升泵;配套支吊架;具体参数详见设计图纸 | 台 | 38
214 | 空调器 | 中静压风管机 ：制冷量：9kw；制热量：10kw;自带冷凝水提升泵;配套支吊架;具体参数详见设计图纸 | 台 | 6
215 | 空调器 | 中静压风管机 ：制冷量：10kw；制热量：11.2kw;自带冷凝水提升泵;配套支吊架;具体参数详见设计图纸 | 台 | 82
216 | 空调器 | 中静压风管机 ：制冷量：12.5kw；制热量：14.0kw;自带冷凝水提升泵;配套支吊架;具体参数详见设计图纸 | 台 | 1
217 | 空调器 | 天花板内置风管式;制冷量：2.8kw；制热量：3.2kw;配带冷凝水提升泵;配套支吊架;具体参数详见设计图纸 | 台 | 6
218 | 空调器 | 天花板内置风管式;制冷量：3.6kw；制热量：4.0kw;配带冷凝水提升泵;配套支吊架;具体参数详见设计图纸 | 台 | 1
219 | 空调器 | 天花板内置风管式;制冷量：4.0kw；制热量：4.5kw;配带冷凝水提升泵;配套支吊架;具体参数详见设计图纸 | 台 | 13
220 | 空调器 | 天花板内置风管式;制冷量：4.5kw；制热量：5.0kw;配带冷凝水提升泵;配套支吊架;具体参数详见设计图纸 | 台 | 5
221 | 空调器 | 天花板内置风管式;制冷量：5.0kw；制热量：5.6kw;配带冷凝水提升泵;配套支吊架;具体参数详见设计图纸 | 台 | 14
222 | 空调器 | 天花板内置风管式;制冷量：5.6kw；制热量：6.3kw;配带冷凝水提升泵;配套支吊架;具体参数详见设计图纸 | 台 | 7
223 | 空调器 | 天花板内置风管式;制冷量：6.3kw；制热量：7.1kw;配带冷凝水提升泵;配套支吊架;具体参数详见设计图纸 | 台 | 8
224 | 空调器 | 天花板内置风管式;制冷量：7.1kw；制热量：8kw;配带冷凝水提升泵;配套支吊架;具体参数详见设计图纸 | 台 | 23
225 | 空调器 | 天花板内置风管式;制冷量：9.0kw；制热量：10kw;配带冷凝水提升泵;配套支吊架;具体参数详见设计图纸 | 台 | 5
226 | 空调器 | 室内机新风处理机制冷量：45kw；制热量：27.8kw;配带冷凝水提升泵;配套支吊架;具体参数详见设计图纸 | 台 | 2
227 | 空调器 | 室内机新风处理机制冷量：45kw；制热量：27.8kw;配带冷凝水提升泵;配套支吊架;具体参数详见设计图纸 | 台 | 1
228 | 空调器 | 室内机新风处理机制冷量：56kw；制热量：34.8kw;配带冷凝水提升泵;配套支吊架;具体参数详见设计图纸 | 台 | 4
229 | 空调器 | 室内机新风处理机制冷量：14kw；制热量：8.9kw;配带冷凝水提升泵;配套支吊架;具体参数详见设计图纸 | 台 | 3
230 | 空调器 | 室内机新风处理机制冷量：22.4kw；制热量：13.9kw;配带冷凝水提升泵;配套支吊架;具体参数详见设计图纸 | 台 | 2
231 | 空调器 | 新风室外机;制冷量：45kw；制热量：50kw;配套减震装置;配置有排风导流罩;桥架、电缆、接线等;详见设计图纸 | 台 | 3
232 | 空调器 | 新风室外机;制冷量：56.5kw；制热量：63kw;配套减震装置;配置有排风导流罩;桥架、电缆、接线等;详见设计图纸 | 台 | 4
233 | 空调器 | 新风室外机;制冷量：22.4kw；制热量：25kw;配套减震装置;配置有排风导流罩;桥架、电缆、接线等;详见设计图纸 | 台 | 2
234 | 空调器 | 新风室外机;制冷量：14kw；制热量：16kw;配套减震装置;配置有排风导流罩;桥架、电缆、接线等;详见设计图纸 | 台 | 3
235 | 空调器 | 直膨式空气处理机组制冷量：111.9kw；制热量：100kw;配带冷凝水提升泵;配套支吊架;具体参数详见设计图纸 | 台 | 1
236 | 空调器 | 直膨机室外机;制冷量：111.9kw；制热量：125.5kw;配套减震装置;配置有排风导流罩;桥架、电缆、接线等;详见设计图纸 | 台 | 1
237 | 控制开关 | 空调液晶控制面板; | 个 | 244
238 | 控制开关 | 新风控制面板 | 个 | 12
239 | 铜管及保温 | 铜管敷设;φ6.35,橡塑料保温15㎜t;钎焊连接;管道试压;吹扫;含支吊架 | 米 | 195.4
240 | 铜管及保温 | 铜管敷设;φ9.52 ,橡塑料保温15㎜t;钎焊连接;管道试压;吹扫;含支吊架 | 米 | 1384.5
241 | 铜管及保温 | 铜管敷设;φ12.7 ,橡塑料保温15㎜t;钎焊连接;管道试压;吹扫;含支吊架 | 米 | 429.3
242 | 铜管及保温 | 铜管敷设;φ15.9 ,橡塑料保温15㎜t;钎焊连接;管道试压;吹扫;含支吊架 | 米 | 1430.4
243 | 铜管及保温 | 铜管敷设;φ19.1 ,橡塑料保温15㎜t;钎焊连接;管道试压;吹扫;含支吊架 | 米 | 1080.5
244 | 铜管及保温 | 铜管敷设;φ22.2 ,橡塑料保温20㎜t;钎焊连接;管道试压;吹扫;含支吊架 | 米 | 103.1
245 | 铜管及保温 | 铜管敷设;φ25.4 ,橡塑料保温20㎜t;钎焊连接;管道试压;吹扫;含支吊架 | 米 | 165.6
246 | 铜管及保温 | 铜管敷设;28.6 ,橡塑料保温20㎜t;钎焊连接;管道试压;吹扫;含支吊架 | 米 | 533.1
247 | 铜管及保温 | 铜管敷设;31.75 ,橡塑料保温20㎜t;钎焊连接;管道试压;吹扫;含支吊架 | 米 | 170.3
248 | 铜管及保温 | 铜管敷设;38.1,橡塑料保温20㎜t;钎焊连接;管道试压;吹扫;含支吊架 | 米 | 468.3
249 | 铜管及保温 | 铜管敷设;44.5,橡塑料保温20㎜t;钎焊连接;管道试压;吹扫;含支吊架 | 米 | 126.4
250 | 热镀锌钢管 | DN20;含管件、保温、试水、支吊架;详见设计 | 米 | 800
251 | 热镀锌钢管 | DN25;含管件、保温、试水、支吊架;详见设计 | 米 | 1122
252 | 热镀锌钢管 | DN32;含管件、保温、试水、支吊架;详见设计 | 米 | 1120
253 | 热镀锌钢管 | DN40;含管件、保温、试水、支吊架;详见设计 | 米 | 50
254 | 空调风口 | 铝合金;出风口 | M2 | 33
255 | 空调风口 | 铝合金;回风口 | M2 | 44
256 | 空调风管 | 镀锌铁皮；20mm橡塑保温；含支吊架；满足设计及验收要求 | M2 | 2463
257 | 空调风管 | 耐火板，耐火2H | M2 | 52
258 | 槽钢基础 | 外机热镀锌槽钢基础 | KG | 6500
259 | 空调器 | 电梯机房1.5匹分体空调，含内机外机铜管冷媒保温等全套 | 套 | 4
260 | 空调器 | 变电所5匹柜式空调，含内机外机铜管冷媒保温等全套 | 套 | 2
261 |  | 集控及预留金
262 | 电表 | 集控系统脉冲电表 | 只 | 112
263 | 暂估价 | 集控系统（开式系统、接入BA）暂估价88万元 | 项 | 1 |  |  | 880000
264 | 预留金 | 预留金50万元 | 项 | 1 |  |  | 500000
265 | 总价（元）
| 备注1 | 开孔、修补、封堵、防火封堵、垃圾外运、检测、调试等费用已含在总价内，不另计算，投标单位自行考虑在投标总价内。
| 备注2 | 内机电源已有机电单位接到设备位置附近1米范围，设备接线及调试由中标单位实施，含在报价内。外机电源已有机电单位接到空调配电箱，空调配电箱之后桥架（封闭式防水桥架IP54）、电缆（WDZ-YJY型）、接线及调试由中标单位实施，含在报价内。
| 备注3 | 信号线及线管、分歧管、冷媒含在报价内。线控器配管（需JDG管）及线缆含在报价内.除外机热镀锌槽钢基础外，其他支吊架均含在投标总价内。
| 备注4 | 风阀（防火阀、调节阀、蝶阀、止回阀等）、消声器（消音器）、静压箱、软接含在报价内。
| 备注5 | 吊装方式、费用自行考虑，含在总价内。超高费、高层建筑增加费、交叉施工增加费等均含在报价内。
| 备注6 | 风口尺寸按喉口尺寸计算，饰面颜色需满足装饰要求，价格不调整。四面出风室内机的风口已含在设备报价内。
| 备注7 | 1楼大堂、4楼报告厅内风口品牌：德国妥思（TROX）、美国格林瀚克（Greenheck）、瑞典瑞贡（Swegon）。静压箱需深化，含在报价内。
| 备注8 | 风管机回风口为门铰链式带滤网风口。
| 备注9 | 暂估价、预留金价格不得修改.
| 备注10 | 铜管规格需投标单位深化，满足设计及验收规范要求。